## przedmiar
PRZEBUDOWA MOSTU NA SUCHYM CIEKU W CIĄGU DROGI POWIATOWEJ NR 1767 S PILICA-ŻARNOWIEC W MIEJSCOWOŚCI KLESZCZOWA
KOSZTORYS OFERTOWY
Nr | Kod | Nr. |  | Jednostka |  | Cena jednostkowa | Wartość
poz. | pozycji | specyfikacji | Wyszczególnienie elementów rozliczeniowych
|  |  |  | Nazwa | Ilość
1 | 2 | 2 | 3 | 4 | 5 | 6 | 7
|  | DMU.00.00.00 | WYMAGANIA OGÓLNE
1 | 000000/01 |  | Koszt dostosowania do wymagań Warunków Kontraktu i Wymagań Ogólnych zawartych w specyfikacji DM.00.00.00 | ryczałt | 1
- zabezpieczenie sieci teletechnicznej na czas robót i założenie rury ochronnej dwudzielnej o średnicy ϕ100 - 13 m
- zabezpieczenie sieci uzbrojenia terenu: telekomunikacja, wodociąg, energetyka
CPV 42000000-7 ROBOTY BUDOWLANE
|  | D.01.00.00 | CPV 45100000-8 PRZYGOTOWANIE TERENU POD BUDOWĘ
|  | D.01.01.00 | OBSŁUGA GEODEZYJNA BUDOWY
2 | 010101/01 | D.01.01.01 | Wytyczenie, odtworzenie trasy i punktów wysokościowych oraz wytyczenie obiektów. Pomiary geodezyjne wykonywane przez uprawnionego geodetę - tyczenie punktów wysokościowych, pomiary przy liniowych robotach ziemnych dla wszystkich branż, przy wykopach dla robót inżynierskich zgodnie z Rozporządzeniem MGPiB z dnia 21 lutego 1995 r. (Dz.U. nr 25, poz. 133 z 1995 r.) | ryczałt | 1
- wytyczenie trasy dróg:
- drogi powiatowej: 57 m
- wytyczenie obiektów:
- wytyczenie przebudowywanego obiektu: 1 szt.
3 | 010101/02 |  | Pomiary geodezyjne powykonawcze wszystkich branż z naniesieniem na zasoby mapowe zgodnie z Rozporządzeniem MGPiB z dnia 21.02.1995 r. (Dz.U. nr 25 poz.133 z 1995 r.). Mapa pomiaru powykonawczego zawierać powinna: sytuację (nakładka S), uzbrojenie (nakładka U) oraz granice działek (nakładka E). Stabilizacja punktów granicznych usuniętych w czasie realizacji inwestycji. | ryczałt | 1
|  | D.01.01.02 | Osnowa geodezyjna
4 | 010102/01 |  | Przebudowa lub zabezpieczenie punktów osnowy geodezyjnej wraz z operatem geodezyjnym | ryczałt | 1
|  | D.01.02.01 | Wycinka drzew i krzewów
5 | 010201/05 |  | - o średnicy od 36 do 45 cm: | szt. | 1
6 |  |  | - o średnicy od 76 do 85 cm: | szt. | 1
7 | 010201/01 |  | - krzewów | m2 | 2
8 | 010202/01 | D.01.02.02 | Zdjęcie warstwy humusu gr. 20 cm | m2 | 313
|  | D.01.02.04 | Rozbiórka elementów dróg i ulic
9 | 010204/01 |  | - rozbiórka nawierzchni jezdni - BA gr. 17 cm | m2 | 260
10 | 010204/01 |  | - rozbiórka podbudowy z kruszywa gr. 15 cm | m2 | 260
11 |  |  | - rozbiórka bariery drogowej betonowej | m | 4
12 |  |  | - wylotu przepustu ϕ600 | szt. | 1
13 | 010204/13 |  | - rozbiórka tablic znaków drogowych | szt. | 2
14 | 010204/14 |  | - rozbiórka słupków znaków drogowych wraz z fundamentem | szt. | 2
15 | 010206/01 | D.01.02.06 | Frezowanie nawierzchni bitumicznych na zimno do grubości 10 cm | m2 | 122
|  | D.02.00.00 | CPV 45110000-1 ROBOTY ZIEMNE
16 | 020101/01 | D.02.01.01 | Wykonanie wykopów | m3 | 220
17 |  | D.02.03.01 | Wykonanie nasypu - mieszanka naturalna | m3 | 173
|  | D.03.00.00 | CPV 45232130-2 ODWODNIENIE KORPUSU DROGOWEGO
|  | D.03.01.01 | Przepust pod koroną drogi
18 |  |  | - prefabrykowane przepusty rurowe o śr. ø1000 - rów kryty, L=12 m (2 szt): | m | 12
- ława fundamentowa pod przepustem z betonu C16/20: - 7,8 m3
- ściany czołowe z betonu C25/30, 1 szt: 1 m3
- zbrojenie ściany czołowej - stal AIIIN, 1 szt: 165 kg
- fundament pod ścianą czołową C25/30, 1 szt: 1,1 m3
- zbrojenie fundamentu pod ścianą czołową - stal AIIIN, 1szt: 140 kg
- izolacja na zimno, 2 warstwy: - 57 m2
- izolacja z papy na stykach o szerokości 20 cm: - 49 m
- zasypka z mieszanki naturalnej pod fundamentem gr. 50 cm: - 13 m3
- zasypka z piasku wokół przepustu: - 48 m3
- podłączenie do istniejącego przepustu po przez studzienkę – 1 szt.
- wykonanie wylotu w skrzydłach obiektu: - 2 szt.
19 |  |  | - prefabrykowane przepusty rurowe o śr. ø800 - rów kryty, L=11 m (1 szt): | m | 11
- ława fundamentowa pod przepustem z betonu C16/20: 6.1 m3
- ściany czołowe z betonu C25/30, 1 szt: 1 m3
- zbrojenie ściany czołowej - stal AIIIN, 1 szt: 165 kg
- fundament pod ścianą czołową C25/30, 1 szt: 1,1 m3
- zbrojenie fundamentu pod ścianą czołową - stal AIIIN, 1szt: 140 kg
- izolacja na zimno, 2 warstwy: 43 m2
- izolacja z papy na stykach o szerokości 20 cm: 37 m
- zasypka z mieszanki naturalnej pod fundamentem gr. 50 cm: 12 m3
- zasypka z piasku wokół przepustu: 39 m3
- wykonanie wylotu w skrzydłach obiektu: - 1 szt.
|  | D.03.02.01 | Kanalizacja deszczowa
20 | 030201/02 |  | Studnia żelbetowa ø2000, h=2,0 m | szt. | 1
| 030201/03 |  | - zasypka z piasku: - 2 m3
|  | D.03.03.01 | Sączek podłużny
21 | 030301/01 |  | - dren za płytami przejściowymi z PCV ø125 otoczony geowłókniną i żwirem | m | 28
- obsypka z żwiru - 5,6 m3
- prefabrykat betonowy wg KPED 01.03: - 26 m
- wykonanie wylotów na skarpie: - 2 szt.
- geowłóknina - 67 m2
|  | D.03.06.01 | Elementy odwodnienia powierzchniowego
22 | 030601/01 |  | - ściek betonowy korytkowy wg KPED 01.03 | m | 7
- podsypka cementowo-piaskowa, gr. 3 cm: - 5 m2
- beton C16/20 (B20): - 1 m3
|  | D.04.00.00 | CPV 45233320-8 PODBUDOWY
23 | 040101/01 | D.04.01.01 | Koryto - profilowanie i zagęszczenie podłoża | m2 | 659
- droga powiatowa: 543 m2
- pobocza: 106 m2
- chodniki: 10 m2
|  | D.04.02.02 | Warstwa mrozoochronna
24 | 040402/01 |  | Mieszanka niezwiązana o CBR>=35%, grubości 20 cm | m2 | 418
- droga powiatowa: 418 m2
|  | D.04.03.01 | Oczyszczenie i skropienie warstw konstrukcyjnych
25 | 040301/01 |  | - podbudowy z kruszywa: | m2 | 465
26 | 040301/02 |  | - warstw bitumicznych | m2 | 894
- pod warstwę ścieralną: 459 m2
- pod warstwę wiążącą: 435 m2
|  | D.04.04.02 | Podbudowa z kruszywa łamanego stabilizowanego mechanicznie 0/31.5 mm
27 | 040402/01 |  | Podbudowa zasadnicza o grubości 20 cm | m2 | 10
- chodniki: 10 m2
|  | D.04.04.02b | Podbudowa zasadnicza z mieszanki niezwiązanej z kruszywem C90/3
28 | 040402/01 |  | o grubości 20 | m2 | 361
- droga powiatowa: 361 m2
29 | 040402/02 |  | o grubości 20÷65 cm nad płytami przejściowymi | m2 | 104
|  | D.04.05.01 | Podbudowy i ulepszone podłoże z gruntów lub kruszyw stabilizowanych spoiwami hydraulicznymi
30 | 040501/01 |  | - podbudowa pomocnicza z mieszanki związanej spoiwem hydraulicznym o grubości 15 cm | m2 | 388
- droga powiatowa: 388 m2
31 | 040501/01 |  | - warstwa gruntu stabilizowanego cementem o Rm=2,5 MPa, o gr. 20 cm | m2 | 100
- pod fundamentem: 100 m2
32 | 040701/01 | D.04.07.01 | Podbudowa z betonu asfaltowego AC 22 P, grubości 10 cm | m2 | 435
- droga powiatowa: 435 m2
|  | D.05.00.00 | CPV 45233220-7 NAWIERZCHNIE
|  | D.05.01.02 | Nawierzchnia gruntowa ulepszona z zastosow. destruktu lub kruszywa 0/31,5 mm
33 | 050102/01 |  | - pobocza, gr. 10 cm | m2 | 106
| 050305/01 | D.05.03.05 | Nawierzchnia jezdni z betonu asfaltowego - warstwa wiążąca
34 |  |  | - AC 16 W - warstwa wiążąca gr. 6 cm | m2 | 413
- droga powiatowa: 413 m2
35 | 050313/01 | D.05.03.13 | Nawierzchnia jezdni z mieszanki SMA11S - warstwa ścieralna gr. 4 cm | m2 | 393
- droga powiatowa: 393 m2
36 |  | D.05.03.16 | Geosiatka - siatka poliestrowa do zbrojenia betonów asfaltowych | m2 | 44
37 |  |  | - oczyszczenie i skropienie podłoża | m2 | 44
|  | D.05.03.23 | Nawierzchnia z kostki brukowej betonowej
38 | 050323/01 |  | - kostka betonowa szara gr. 8 cm | m2 | 10
- chodniki: 10 m2
- podsypka cementowo - piaskowa gr. 3 cm: 10 m2
|  | D.06.00.00 | CPV 45111291-4 ROBOTY WYKOŃCZENIOWE
39 | 060101/01 | D.06.01.01 | Humusowanie terenu i obsianie trawą gr. 10 cm | m2 | 200
|  | D.07.00.00 | CPV 45233290-8 URZĄDZENIA BEZPIECZEŃSTWA RUCHU OGRANIZACJA RUCHU DOCELOWA
40 | 070101/01 | D.07.01.01 | Oznakowanie poziome odtworzenie stanu istniejącego | m2 | 46
- P-1e linia pojedyncza przerywna - prowadząca szeroka: 12*0,12=1,44 m2
- P-4 linia podwójna ciągła: 45x0,24= 10,8 m2
- P-7a linia krawędziowa przerywana - szeroka: 11x0,12=1.32 m2
- P-7b linia krawędziowa ciągła - szeroka: 100x0,24=24.0 m2
- P-12 linia bezwzględnego zatrzymania: 8x0,5=4.0 m2
|  | D.07.00.00 | CPV 45233290-8 URZĄDZENIA BEZPIECZEŃSTWA RUCHU TYMCZASOWA OGRANIZACJA RUCHU NA CZAS BUDOWY
41 | 070101/02 | D.07.01.01 | Oznakowanie poziome miejsca robót | kpl. | 1
- oznakowanie wg projektu organizacji ruchu na czas prowadzenia robót
42 | 070201/02 | D.07.02.01 | Oznakowanie pionowe miejsca robót - materiał własnością Wykonawcy | kpl. | 1
- oznakowanie wg projektu organizacji ruchu na czas prowadzenia robót
|  | D.08.00.00 | CPV 45233252-0 ELEMENTY ULIC
|  | D.08.01.01 | Krawężnik betonowy na ławie C12/15 z oporem
43 | 080101/01 |  | - pionowy 100x20x30cm | m | 22
- ława betonowa z oporem C12/15: 22*0,07=1,5 m3
- elastyczna masa bitum. między krawężnikiem a nawierzchnią 22*0,004=0,1 m3
44 | 080301/01 | D.08.03.01 | Obrzeża chodnikowe 8x30x100cm na ławie C12/15 z oporem | m | 4
- ława betonowa C12/15: 4*0,06=0,24 m3
ROBOTY MOSTOWE
|  | M.11.00.00 | CPV 45220000-5 FUNDAMENTOWANIE
|  | M.11.01.00 | Roboty ziemne pod fundamenty
45 | 110101/01 | M.11.01.01 | Wykopy | m3 | 809
- pompowanie wody
|  | M.11.01.04 | Zasypanie wykopów z zagęszczeniem
46 | 110104/01 |  | - zasypka z mieszanki naturalnej: | m3 | 488
|  | M.12.00.00 | CPV 45220000-5 ZBROJENIE
|  | M.12.01.00 | Stal zbrojeniowa
|  | M.12.01.03 | Zbrojenie betonu stalą klasy A-IIIN (B500SP)
47 | 120103/03 |  | - ustrój nośny | kg | 28619
- fundamenty: 7442 kg
- podpory: 8786 kg
- płyta: 9469 kg
- skrzydła: 2922 kg
48 | 120103/04 |  | - płyty przejściowe | kg | 3223
49 | 120103/05 |  | - kapy chodnikowe | kg | 1344
|  | M.12.01.05 | Osadzanie łączników i zbrojenia w otworach
50 | 120105/01 |  | -fi 16 L_otworu=105 mm - łącznik krawężnika na żywicy epoksydowej lub zaprawie niskoskurczowej | szt. | 32
|  | M.13.00.00 | CPV 45220000-5 BETON
|  | M.13.01.00 | Beton konstrukcyjny
51 | 130102/01 | M.13.01.02 | Beton płyt przejściowych dł. 4 m C30/37 (B35) | m3 | 23
- 16*(0,35*4,0*1,0)=22.4 m3
52 | 130103/01 | M.13.01.03 | Beton ustroju nośnego C40/50 (B50): | m3 | 145
- fundamenty: 57,5 m3
- płyta + podpory: 75,0 m3
- skrzydła: 3.4+3.1+3.0+2.9=12.4 m3
53 | 130104/01 | M.13.01.04 | Beton kap chodnikowych C35/45 (B45): 0,56*7,5*2=8,5 m3 | m3 | 8.5
54 | 130107/01 | M.13.01.07 | Beton C25/30 (B30): | m3 | 2
- ława pod umocnienia skarp: 0.3*0.5*12.5=1,9 m3
|  | M.13.02.00 | Beton niekonstrukcyjny
55 | 130201/01 | M.13.02.01 | Beton C12/15 (B15): | m3 | 30
- pod podporami: 0.2*3.4*11.5*2=15.7 m3
- pod kapami przy skrzydłach: 0,7 m3
- pod płyty przejściowe: 0.2*4,0*8,0*2=13,0 m3
|  | M.14.00.00 | CPV 45220000-5 KONSTRUKCJE STALOWE
56 |  | M.14.01.04 | Elementy stalowe | kg | 79
| 140104/01 |  | - kotwy kap - stal St3S, 14 szt. - 79 kg
|  | M.15.00.00 | CPV 45220000-5 IZOLACJE I NAWIERZCHNIE
|  | M.15.02.00 | Izolacja gruba
57 | 150201/01 | M.15.02.01 | Izolacja z jednej warstwy papy zgrzewalnej | m2 | 256
- podpory: 256 m2
58 | 150202/01 | M.15.02.02 | Izolacja z geomembrany z polietylenu PE-HD z geowłókniną | m2 | 100
- podpory: 100 m2
|  | M.15.03.00 | Izolacja ustroju nośnego
59 | 150301/01 | M.15.03.01 | Izolacja z papy zgrzewalnej | m2 | 188
- ustrój nośny: 106 m2
- płyty przejściowe: 82 m2
- wypełnienie masą zalewową za płytami przejściowymi: 0,2 m3
|  | M.15.04.00 | Nawierzchnia na obiekcie
60 | 150401/01 | M.15.04.01a | Nawierzchnia jezdni z asfaltu twardolanego MA 11 S - warstwa wiążąca 4 cm | m2 | 46
61 | 050313/01 | M.15.04.01b | Nawierzchnia jezdni z SMA 11 S - warstwa ścieralna 4 cm: 7.0*6,52=45,7 m2 | m2 | 46
62 | 050313/02 |  | - uszczelnienie taśmą bitumiczną | m | 15
63 | 150403/01 | M.15.04.03 | Nawierzchnia bitumiczna modyfikowana polimerami 0,5cm | m2 | 32
- elastyczna masa uszczelniająca: 0,2 m3
|  | M.16.00.00 | CPV 45220000-5 ODWODNIENIE
64 | 160109/01 | M.16.01.09 | Drenaż izolacji płyty pomostu | m | 32
- z taśmy profilowanej z tworzywa owiniętej geowłókniną: 2*16=32 m
|  | M.18.00.00 | URZĄDZENIA DYLATACYJNE
|  | M.18.01.02 | Dylatacja z taśm PCV
65 | 180102/02 |  | - dylatacja kap - taśma szerokości 100 mm | m | 5.5
66 | 180103/01 | M.18.01.03 | Bitumiczna dylatacja szczelna ±10 mm: 2*7.1=14.2 m | m | 14.5
|  | M.19.00.00 | CPV 45220000-5 ELEMENTY ZABEZPIECZAJĄCE
67 | 190101/01 | M.19.01.01 | Krawężnik mostowy kamienny 20x18 | m | 15
68 | 190104/01 | M.19.01.04 | Balustrada | m | 25
- stal St3S: 1250 kg
- zabezpieczenie antykorozyjne:
- system powłok malarskich o trwałości powyżej 15 lat: 36 m2
|  | M.20.00.00 | CPV 45220000-5 INNE ROBOTY MOSTOWE
|  | M.20.01.00 | Roboty różne
69 | 200103/01 | M.20.01.03 | Kanały PCV ø120 mm: 8x8=64 m | m | 64
70 |  | M.20.01.05 | Umocnienie koryta cieku z prefabr. betonowych płyt ażurowych, gr.8cm | m2 | 76
| 200105/02 |  | - podsypka cem. piask. gr. 10 cm: 76 m2
71 | 200106/01 | M.20.01.06 | Umocnienie skarp brukiem kamiennym gr. 20 cm na zaprawie cementowej | m2 | 21
- podsypka cem.-piask. gr. 10 cm : 21 m2
72 | 200110/01 | M.20.01.10 | Zabezpieczenie antykorozyjne pow. betonowych - poprzez hydrofobizację | m2 | 114
- ustrój nośny: 56 m2
- kapa: 14 m2
- podpory: 44 m2
73 | 200119/01 | M.20.01.19 | Znaki pomiarowe na obiektach mostowych | szt. | 13
- na podporach: - 8 szt.
- na konstrukcjach przęseł: 4 szt.
- stały punkt wysokościowy na terenie, poza korpusem drogi: - 1 szt.
74 | 200901/01 | M.20.09.01 | Szczelne ogrodzenie terenu budowy wysokość min. 2 m | m | 70
|  | M.21.00.00 | CPV 45110000-1 ROBOTY ROZBIÓRKOWE I REMONTOWE
|  | M.21.01.00 | Roboty rozbiórkowe
|  | M.21.01.01 | Rozbiórka elementów żelbetowych, betonowych i kamiennych
75 | 210101/01 |  | - podpór - kamiennych: - 17 m3 | m3 | 17
76 | 210101/02 |  | - ustroju nośnego | m3 | 17
77 | 210101/04 |  | - płyt przejściowych | m3 | 14
78 |  | M.21.01.03 | Rozbiórka balustrady stalowej | m | 16
|  | M.21.01.06 | Rozbiórka nawierzchni asfaltobetonowej
79 | 210106/01 |  | - jezdni | m2 | 32
80 | 210107/01 | M.21.01.07 | Rozbiórka izolacji bitumicznej | m2 | 35
Razem netto
Podatek VAT 23%
Razem Brutto