## Arkusz1
KOSZTORYS OFERTOWY dla zadania pn.
"Przebudowa mostu na rzece Czarna Przemsza w ciągu drogi powiatowej nr 1734 S Kazimierówka - Rokitno Szlacheckie w miejscowości Kazimierówka"
Lp | Kod |  | Opis | Jm | Ilość robót | Cena jedn. roboty | Wartość
1 | 2 |  | 3 | 4 | 5 | 6 | 7
1 |  |  | ROBOTY MOSTOWE
1.1 | M.11.00.00 |  | FUNDAMENTOWANIE
1.1.1 | M.11.01.00 |  | Roboty ziemne pod fundamenty
1.1.1.1 |  |  | Roboty ziemne wykonywane koparkami podsiębiernymi o poj.łyżki 1,20 m3 z transportem urobku samochodami samowyładowczymi 10-15t na odl.do 1 km.Grunt kat.III-IV | m3 | 300,000
1.1.2 | M.11.01.04 |  | Zasypanie wykopów fundamentowych i wykonanie nasypów przy obiektach inżynierskich
1.1.2.1 |  |  | Zasypywanie wnęk za ścianami budowli inżynieryjnych przy wysokości zasypania do 4 m wraz z dostarczeniem ziemi i z zagęszczeniem, grunt kat. III /w tym wyrównanie powierzchni sąsiedniej działki pod zaplecze budowy/ | m3 | 350,000
1.1.3 | M.11.03.01 |  | Pale prefabrykowane żelbetowe
1.1.3.1 |  |  | Wykonanie żelbetowych pali prefabrykowanych 40x40cm o długości 6,0m | m | 252,000
1.3 | M.12.00.00 |  | ZBROJENIE
1.3.1 | M.12.01.00 |  | Stal zbrojeniowa
1.3.1.1 | M.12.01.02 |  | Zbrojenie betonu stalą klasy A-IIIN
1.3.1.1.1 | M.12.01.02 |  | Kapy chodnikowe
1.3.1.1.1.1 |  |  | Montaż zbrojenia. Wsporniki i gzymsy, średnica prętów 10-28 mm. | t | 1,435
1.3.1.1.2 | M.12.01.02 |  | Płyty przejściowe
1.3.1.1.2.1 |  |  | Montaż zbrojenia. Fundamenty podpór. Średnica prętów 16-20 mm | t | 1,308
1.3.1.1.2.2 |  |  | Montaż zbrojenia. Fundamenty podpór. Średnica prętów do 14 mm | t | 1,326
1.3.1.1.3 | M.12.01.02 |  | Konstrukcja ramowa /wraz ze skrzydełkami/
1.3.1.1.3.1 |  |  | Montaż zbrojenia. Płyty ustrojów niosących pełne bez wsporników, średnica prętów 10-14 mm. | t | 1,428
1.3.1.1.3.2 |  |  | Montaż zbrojenia. Płyty ustrojów niosących pełne bez wsporników, średnica prętów 16-32 mm. | t | 19,10
1.3.1.1.3.3 |  |  | Montaż zbrojenia przy użyciu spawarki. Ściany i skrzydełka. Średnica prętów do 14 mm | t | 0,261
1.3.1.1.3.4 |  |  | Montaż zbrojenia przy użyciu spawarki. Ściany i skrzydełka. Średnica prętów 16-20 mm | t | 1,368
1.4 | M.13.00.00 |  | BETON
1.4.1 | M.13.01.00 |  | BETON KONSTRUKCYJNY
1.4.1.1 | M.13.01.00 |  | Ustrój nośny - rygiel ramy
1.4.1.1.1 |  |  | Betonowanie przy użyciu pompy na samochodzie. Płyty ustrojów niosących bez wsporników, pełne, z zastosowaniem wibratora | m3 | 24,57
1.4.1.2 | M.13.01.00 |  | Kapy chodnikowe
1.4.1.2.1 |  |  | Betonowanie przy użyciu pompy na samochodzie (C30/37) | m3 | 9,643
1.4.1.3 | M.13.01.00 |  | Płyty przejściowe
1.4.1.3.1 |  |  | Betonowanie przy użyciu pompy na samochodzie (C25/30) | m3 | 20,70
1.4.1.4 | M.13.01.00 |  | Ściany ramy (fundament, korpus, skrzydełka)
1.4.1.4.1 |  |  | Betonowanie przy użyciu pompy na samochodzie. Ściany ramy, skrzydełka (C25/30) | m3 | 39,793
1.4.1.4.2 |  |  | Betonowanie przy użyciu pompy na samochodzie. Ławy fundamentowe ścian ramy (C25/30) | m3 | 51,832
1.4.2 | M.13.02.00 |  | BETON NIEKONSTRUKCYJNY
1.4.2.1 | M.13.02.00 |  | Beton wyrównawczy pod kapy chodnikowe na gruncie, płyty przejściowe, fundamenty (C8/10)
1.4.2.1.1 |  |  | Podkłady betonowe na podłożu gruntowym,z betonu zwykłego z kruszywa naturalnego | m3 | 77,000
1.4.2.2 | M.13.02.00 |  | Beton ochronny izolacji płyt przejściowych
Lp | Kod |  | Opis | Jm | Ilość robót | Cena jedn. roboty | Wartość
1 | 2 |  | 3 | 4 | 5 | 6 | 7
1.4.2.2.1 |  |  | Warstwa ochronna z betonu C15/20 gr. 5cm | m3 | 2,800
1.5 | M.15.00.00 |  | IZOLACJE I NAWIERZCHNIE
1.5.1 | M.15.01.00 |  | Izolacja cienka
1.5.1.1 | M15.01.01 |  | Izolacje wykonywane na zimno
1.5.1.1.1 |  |  | Izolacja pozioma i pionowa wykonywana na zimno - 2 warstwy | m2 | 167,825
1.5.2 | M.15.02.00 |  | Izolacja gruba
1.5.2.1 | M.15.02.03 |  | Izolacja płyty pomostu obiektu mostowego
1.5.2.1.1 |  |  | Izolacje z papy termozgrzewalnej o grubości > 0,5 cm - izolacja płyty pomostowej i płyt przejściowych | m2 | 129,840
1.5.3 |  |  | Nawierzchnie
1.5.3.1 | D.05.03.13 |  | Warstwa ścieralna z SMA 11 gr.4cm
1.5.3.1.1 |  |  | Wykonanie nawierzchni z mieszanki mastyksowo-grysowej (SMA 5), dowożonej z odległości do 5 km, grubość warstwy po zagęszczeniu 4 cm | m2 | 50,400
1.5.4 | M.15.04.00 |  | Nawierzchnie specjalne
1.5.4.1 | M.15.04.02 |  | Warstwa wiążąca z asfaltu lanego
1.5.4.1.1 |  |  | Nawierzchnia z mieszanek mineralno-asfaltowych. Warstwa wiążąca o grubości po zagęszczeniu 5 cm z asfaltu twardolanego. | m2 | 50,400
1.5.4.2 | M.15.04.04 |  | Nawierzchnia chodnikowa na powierzchnie betonowe z zamknięciem
1.5.4.2.1 |  |  | Wykonanie powłok poliuretanowo-epoksydowych gr. 6mm | m2 | 29,680
1.6 | M.19.00.00 |  | ELEMENTY ZABEZPIECZAJĄCE
1.6.1 | M.19.01.00 |  | Bezpieczeństwo ruchu
1.6.1.1 | M.19.01.01 |  | Krawężnik mostowy kamienny
1.6.1.1.1 |  |  | Montaż krawężników kamiennych o wym. 20x20 cm na zaprawie niskokurczliwej | m | 14,400
1.6.1.1.2 |  |  | Ustawienie krawężników kamiennych o wym. 20x35 cm na podsypce cementowo-piaskowej na gotowej ławie betonowej | m | 16,000
1.6.1.2 | M.19.01.03 |  | Bariery ochronne na obiektach mostowych
1.6.1.2.1 |  |  | Montaż barier ochronnych i barieroporęczy N1, Dn<0,6m | m | 56,000
1.7 | M.20.00.00 |  | INNE ROBOTY MOSTOWE
1.7.1 | M.20.01.02 |  | Warstwa filtracyjna za przyczółkiem wraz z zabezpieczeniem
1.7.1.1 |  |  | Warstwa filtracyjna za przyczółkami | m2 | 32,300
1.7.2 | M.20.01.04 |  | Ułożenie rur osłonowych z PVC
1.7.2.1 |  |  | Montaż rur z PCW fi110mm (w kapach chodnikowych) | m | 33,600
1.7.3 | M.20.01.08 |  | Zabezpieczenie antykorozyjne powierzchni betonowych
1.7.3.1 |  |  | Wykonanie powłok malarskich odsłoniętych powierzchni betonowych /3 warstwy/ | m2 | 112,090
1.7.4 | M.20.01.15 |  | Geodezyjne pomiary odkształceń i przemieszczeń obiektu mostowego
1.7.4.1 |  |  | Repery stalowe osadzone na budowli lub w skale | szt. | 4,000
1.7.4.2 |  |  | Repery żelbetowe osadzone w gruncie | szt. | 1,000
1.7.5 | M.20.01.20 |  | Różne elementy stalowe
1.7.5.1 |  |  | Osadzenie części stalowych w betonie o masie do 5,0 kg | szt. | 24,000
1.7.6 | M.20.01.21 |  | Szczeliny w elementach betonowych wypełnione materiałem trwale plastycznym 10x30mm
1.7.6.1 |  |  | Styk krawężnika z jezdnią, styk między kapą a krawężnikiem | m | 44,800
1.8 | M.21.00.00 |  | ROBOTY ROZBIÓRKOWE I REMONTOWE
1.8.1 | M.21.01.01 |  | Rozbiórka elementów betonowych, żelbetowych i kamiennych
1.8.1.1 |  |  | Mechaniczne rozebranie konstrukcji mostowych betonowych wraz z wywozem i utylizacją konstrukcja nośna, podpory/ | m3 | 51,000
1.8.2 | M.21.01.05 |  | Demontaż elementów stalowych
1.8.2.1 |  |  | Demontaż elementów balustrad wraz z transportem na złomowisko i utylizacją | t | 0,550
Lp | Kod |  | Opis | Jm | Ilość robót | Cena jedn. roboty | Wartość
1 | 2 |  | 3 | 4 | 5 | 6 | 7
2 |  |  | ROBOTY DROGOWE
2.1 | D.01.00.00 |  | ROBOTY PRZYGOTOWAWCZE
2.1.1 | D.01.01.01 |  | Odtworzenie trasy i punktów wysokościowych
2.1.1.1 |  |  | Odtworzenie trasy i punktów wysokościowych przy liniowych robotach ziemnych (drogi) w terenie równinnym | km | 0,150
2.1.2 | D.01.02.02 |  | Zdjęcie warstwy humusu
2.1.2.1 |  |  | Zdjęcie warstwy ziemi urodzajnej (humusu) o grub. warstwy do 20 cm do późniejszego wykorzystania /ze skarp, grubość do 10cm/ | m3 | 32,000
2.1.2.2 |  |  | Mechaniczne karczowanie gęstych krzaków i podszycia /sąsiadująca działka pod zaplecze budowy/ | ha | 0,09
2.1.3 | D.01.02.04 |  | Rozbiórka konstrukcji nawierzchni
2.1.3.1 |  |  | Rozebranie podbudowy z kruszywa łamanego lub naturalnego, grubość warstwy 15 cm /grubość docelowa 20cm/ | m2 | 256,000
2.1.3.2 |  |  | Rozebranie nawierzchni z mieszanek mineralno-bitumicznych, grubość nawierzchni 4 cm /grubość docelowa 8-10cm/ | m2 | 256,000
2.2 | D.04.00.00 |  | PODBUDOWY
2.2.1 | D.04.02.01 |  | Warstwa mrozoochronna
2.2.1.1 |  |  | Wykonanie warstwy mrozoochronnej z piasku, mechanicznie, grubość warstwy 22 cm | m2 | 395,000
2.2.2 | D.04.03.01 |  | Oczyszczenie i skropienie warstw konstrukcyjnych
2.2.2.1 |  |  | Oczyszczenie mechaniczne nawierzchni drogowej ulepszonej z bitumu i skropienie nawierzchni drogowych asfaltem | m2 | 853,400
2.2.3 | D.04.04.02 |  | Podbudowa pomocnicza z kruszywa łamanego stabilizowanego mechanicznie 0/31.5 gr. 20cm
2.2.3.1 |  |  | Podbudowa pomocnicza z kruszywa łamanego stabilizowanego mechanicznie 0/31.5 gr. 20cm | m2 | 395,000
2.2.4 | D.04.07.01 |  | Podbudowa zasadnicza z betonu asfaltowego AC22P gr. 7cm
2.2.4.1 |  |  | Wykonanie podbudowy z mieszanki mineralno-asfaltowej AC 22 P dowożonej z odl. do 5 km, grubość warstwy po zagęszczeniu 7 cm | m2 | 395,000
2.3 | D.05.00.00 |  | NAWIERZCHNIE
2.3.1 | D.05.02.01 |  | Nawierzchnia tłuczniowa
2.3.1.1 |  |  | Wykonanie nawierzchni z tłucznia kamiennego, warstwa dolna, grubość warstwy po zagęszczeniu 20 cm | m2 | 120,000
2.3.2 | D.05.03.05 |  | Warstwa wiążąca z betonu asfaltowego AC22W gr. 7cm
2.3.2.1 |  |  | Wykonanie warstwy wiążącej z mieszanki mineralno-asfaltowej grysowo-żwirowej grubość warstwy po zagęszczeniu 7 cm | m2 | 395,000
2.3.3 | D.05.03.11 |  | Frezowanie nawierzchni asfaltowych
2.3.3.1 |  |  | Mechaniczne rozebranie nawierzchni z mieszanek mineralno- bitumicznych /śr. gr. 8cm/ | m2 | 256,000
2.3.4 | D.05.03.13 |  | Nawierzchnia z mieszanki mastyksowo-grysowej (SMA). Warstwa ścieralna.
2.3.4.1 |  |  | Wykonanie nawierzchni z mieszanki mastyksowo-grysowej (SMA), grubość warstwy po zagęszczeniu 4 cm | m2 | 408,000
2.3.5 | D.05.03.16 |  | Zabezpieczenie nawierzchni bitumicznej przed spękaniami
2.3.5.1 |  |  | Ułożenie geosiatki o wytrzymałości powyżej 80 kN/m na styku poszerzenia nawierzchni z istniejącą nawierzchnią | m2 | 24,000
2.4 | D.06.00.00 |  | ROBOTY WYKOŃCZENIOWE
2.4.1 | D.06.01.01 |  | Umocnienie powierzchni skarp poprzez humusowanie gr 10cm
2.4.1.1 |  |  | Humusowanie z obsianiem skarp o szerokości do 1 m przy grubości warstwy ziemi urodzajnej (humusu) 10 cm z dowozem ziemi urodzajnej z odl. 15 km | m2 | 80,000
Lp | Kod |  | Opis | Jm | Ilość robót | Cena jedn. roboty | Wartość
1 | 2 |  | 3 | 4 | 5 | 6 | 7
2.5 | D.07.00.00 |  | URZĄDZENIA BEZPIECZEŃSTWA RUCHU
2.5.1 | D.07.02.01 |  | Oznakowanie pionowe
2.5.1.1 |  |  | Wykonanie oznakowania pionowego (zakup i montaż słupków oraz tablic) na potrzeby czasowej organizacji ruchu wraz z utrzymaniem trasy objazdu przez cały okres budowy i późniejszą rozbiórką oznakowania tymczasowego | kpl. | 1,000
3 |  |  | ROBOTY WODNE
3.1 | M.20.11.01 |  | Umocnienie i regulacja koryta rzeki
3.1.1 |  |  | Narzut z kamienia hydrotechnicznego o grubości 30cm /dno i skarpy rzeki/ | m3 | 39,400
3.1.2 |  |  | Zakup i montaż geowłókniny pod narzut kamienny | m2 | 197,000
3.1.3 |  |  | Wykopy ręczne koryt rzek, kanałów i rowów przy głębokości cieku do 1,2 m z przemieszczeniem gruntu taczkami na odl. do 10 m, grunt kat. I-II | m3 | 39,400
4 |  |  | BRANŻA ELEKTROENERGETYCZNA
4.1 | D.01.03.01 |  | Słup S1
4.1.1 |  |  | Montaż haka wieszakowego oraz nakrętkowego z uchwytem odciągowym | szt. | 2,000
4.1.2 |  |  | Montaż bezpiecznych zawieszeń odciągowych przewodów o przekroju do 70 mm2 | szt. | 2,000
4.2 | D.01.03.01 |  | Słup S2
4.2.1 |  |  | Montaż i stawianie słupów linii napowietrznej nn pojedyńczych z ustojami. Wykonanie wykopu koparką kołową 0,25 m3 | szt. | 1,000
4.2.2 |  |  | Montaż haka wieszakowego typu 2 średnicy 16 z uchwytem przelotowym 30 st.SO.30.11 | szt. | 2,000
4.2.3 |  |  | Przełożenie oprawy oświetleniowej ze słupa istniejącego | kpl. | 1,000
4.3 | D.01.03.01 |  | Słup S3
4.3.1 |  |  | Montaż haka wieszakowego typu 2 średnicy 16 z uchwytem przelotowym 30 st.SO.30.11 | szt. | 2,000
4.4 | D.01.03.01 |  | Słup S4 A-owy
4.4.1 |  |  | Montaż haka wieszakowego oraz nakrętkowego z uchwytem odciągowym | szt. | 2,000
4.4.2 |  |  | Montaż bezpiecznych zawieszeń odciągowych przewodów o przekroju do 70 mm2 | szt. | 2,000
4.5 | D.01.03.01 |  | Kable
4.5.1 |  |  | Montaż przewodów izolowanych linii napowietrznej nn typu AsXSn lub podobnych o przekroju do 4x70x25 mm2 | km / 1 przew | 0,135
4.6 | D.01.03.01 |  | Demontaż istniejącej linii napowietrznej
4.6.1 |  |  | Demontaż słupa żelbetowego linii NN pojedynczego bez ustojów | szt. | 1,000
4.6.2 |  |  | Demontaż oprawy oświetlenia zewnętrznego zainstalowanej na trzpieniu słupa lub wysięgniku (opraw do zabudowy na nowym słupie) | kpl. | 1,000
4.6.3 |  |  | Demontaż linii NN o przekroju przewodów Al. 4x50 mm2 z przeznaczeniem na złom | km / 1 przew | 0,045
4.6.4 |  |  | Demontaż linii NN o przekroju przewodów Al. 4x50 +2x25 mm2 mm2 z przeznaczeniem na złom | km / 1 przew | 0,090
4.6.5 |  |  | Transport materiału z rozbiórki wraz z utylizacją | kpl. | 1,000
Wartość kosztorysowa: Podatek VAT (VAT) = 23%WK:
Wartość końcowa: