## Przedmiar
Numer | Kod CPV | Nr spec. | Kod ind. | Podstawa | Opis | Notatka | Jedn. | Ilość | Krotn. | Obliczenia
Przedmiar robót na remont odcinka drogi Szczekociny Rokitno na dł 1.5 km
1 |  |  |  | Element | Element
1.1 |  |  |  | KNR 231/1004/6 | Oczyszczenie nawierzchni drogowych, mechaniczne, nawierzchnia ulepszona (bitum) |  | m2 | 7500 | 1
1.2 |  |  |  |  | kalkulacja własna - frezowanie nawierzchni 4 cm z wywozem na odległość 3 km |  | m2 | 100 | 1
1.3 |  |  |  | KNR 231/1004/7 | Skropienie nawierzchni drogowej asfaltem |  | m2 | 7500 | 1
1.4 |  |  |  | KNR 231/310/1 | Nawierzchnie z mieszanek mineralno-bitumicznych grysowych, asfaltowe, warstwa wiążąca o grubości 4·cm |  | m2 | 7500 | 1
1.5 |  |  |  | KNR 231/1004/7 | Skropienie nawierzchni drogowej asfaltem |  | m2 | 7500 | 1
1.6 |  |  |  | KNR 231/310/5 | Nawierzchnie z mieszanek mineralno-bitumicznych grysowych, asfaltowe, warstwa ścieralna o grubości 3·cm |  | m2 | 7500 | 1
1.7 |  |  |  | KNR 231/310/2 | Nawierzchnie z mieszanek mineralno-bitumicznych grysowych, asfaltowe, dodatek za każdy dalszy 1·cm grubości warstwy |  | m2 | 7500 | 1
1.8 |  |  |  | KNR 231/114/7 | Podbudowy z kruszyw, tłuczeń, warstwa górna, grubość warstwy po zagęszczeniu 8·cm |  | m2 | 1500 | 1