## Przedmiar
Numer | Kod CPV | Nr spec. | Kod ind. | Podstawa | Opis | Notatka | Jedn. | Ilość | Krotn. | Obliczenia
|  |  |  | Kosztorys | Budowa drogi powiatowej 1767S Pilica Żarnowiec część etapu III
1 |  |  |  | Element | Przepust (skrzyżowanie Cisowa)
1.1 |  |  |  | KNR 201/119/3 | Roboty pomiarowe przy liniowych robotach ziemnych, trasa dróg w terenie równinnym |  | km | 0.3 | 1
1.2 |  |  |  | KNR 231/803/3 | Rozebranie nawierzchni z mieszanek mineralno-bitumicznych, mechanicznie, grubość nawierzchni 3·cm |  | m2 | 50 | 1
1.3 |  |  |  | KNR 231/803/4 | Rozebranie nawierzchni z mieszanek mineralno-bitumicznych, mechanicznie, dodatek za każdy dalszy 1·cm |  | m2 | 50 | 2
1.4 |  |  |  | KNR 231/802/7 | Rozebranie podbudowy, z kruszywa kamiennego mechanicznie, grubość podbudowy 15·cm |  | m2 | 50 | 1
1.5 |  |  |  | KNR 231/802/8 | Rozebranie podbudowy, z kruszywa kamiennego mechanicznie, dodatek za każdy dalszy 1·cm grubości podbudowy |  | m2 | 50 | 2
1.6 |  |  |  | KNR 233/702/3 (1) | Demontaż poręczy mostowych, spawarka |  | t | 0.3 | 1
1.7 |  |  |  | KNR 404/306/1 | Rozebranie konstrukcji żelbetowych o wzmocnionym zbrojeniu, grubości do 50 cm |  | m3 | 50 | 1
1.8 |  |  |  | KNR 404/203/9 | Rozebranie ław fundamentowych oraz murów z kamienia poniżej terenu, grubości ponad 40 cm, na zaprawie cementowej |  | m3 | 18 | 1
1.9 |  |  |  | KNR 401/108/1 | Wywóz samochodami skrzyniowymi, do 1·km, grunt kategorii I-II |  | m3 | 68 | 1
1.10 |  |  |  | KNR 401/108/12 | Wywóz gruzu spryzmowanego samochodami samowyładowczymi na każdy następny 1·km |  | m3 | 68 | 1
1.11 |  |  |  |  | Kalkulacja wlasna -Utylizacja |  | m3 | 68 | 1
1.12 |  |  |  | KNR 201/217/3 | Wykopy oraz przekopy wykonywane koparkami podsiębiernymi na odkład, koparka 0,25·m3, grunt kategorii I-II |  | m3 | 25 | 1
1.13 |  |  |  | KNR 201/320/1 (1) | Ręczne zasypywanie wykopów liniowych o ścianach pionowych, głębokość do 1.5·m, kategoria gruntu I-II, szerokość wykopu 0.8-1.5·m |  | m3 | 45 | 1
1.14 |  |  |  | KNR 202/201/4 (1) | Ławy fundamentowe betonowe, prostokątne, szerokość powyżej 1.3m, transport betonu taczkami, japonkami |  | m3 | 36 | 1
1.15 |  |  |  | KNR 201/236/1 | Zagęszczanie nasypów, ubijakami mechanicznymi, grunt sypki kategorii I-III |  | m3 | 45 | 1
1.16 |  |  |  | KNR 233/603/4 (1) | Części przelotowe prefabrykowanych przepustów drogowych rurowych 3-otworowych, rury Fi·3x150·cm |  | m | 12 | 1
1.17 |  |  |  | KNR 218/505/2 | Obetonowanie kanałów, otulina betonowa kanałów |  | m3 | 12 | 1
1.18 |  |  |  | KNR 233/606/1 (1) | Obudowy wlotów (wylotów) prefabrykowanych przepustów drogowych, przepusty rurowe |  | m3 | 15 | 1
1.19 |  |  |  | KNR 233/702/1 (1) | Montaż poręczy mostowych, odcinki proste, spawarka |  | t | 0.3 | 1
1.20 |  |  |  | KNNR 1/514/1 | Umocnienie skarp i dna kanałów płytami prefabrykowanymi |  | m2 | 30 | 1
1.21 |  |  |  | KNR 231/104/1 | Warstwy odsączające, w korycie i na poszerzeniach, zagęszczenie ręczne, grubość warstwy po zagęszczeniu·10·cm |  | m2 | 36 | 1
1.22 |  |  |  | KNR 231/104/2 | Warstwy odsączające, w korycie i na poszerzeniach, zagęszczenie ręczne, dodatek za każdy 1·cm zagęszczenia |  | m2 | 36 | 1
1.23 |  |  |  | KNR 231/109/4 | Podbudowy betonowe, bez dylatacji, dodatek za każdy następny 1·cm grubości warstwy |  | m2 | 36 | 1
1.24 |  |  |  | KNR 231/110/1 | Podbudowy z mieszanek mineralno-bitumicznych klińcowo-żwirowych, mieszanki o lepiszczu asfaltowym, grubość warstwy po zagęszczeniu 4·cm |  | m2 | 36 | 1
1.25 |  |  |  | KNR 231/110/2 | Podbudowy z mieszanek mineralno-bitumicznych klińcowo-żwirowych, mieszanki o lepiszczu asfaltowym, dodatek za każdy następny 1·cm warstwy tu 4 cm |  | m2 | 36 | 4
2 |  |  |  | Element | Poszerzenie jezdni
2.1 |  |  |  | KNR 231/102/1 | Koryta wykonywane na poszerzeniach, na jezdniach, grunt kategorii II-IV, głębokość 10·cm |  | m2 | 240 | 1
2.2 |  |  |  | KNR 231/102/2 | Koryta wykonywane na poszerzeniach, na jezdniach, grunt kategorii II-IV, dodatek każde dalsze 5·cm głębokości |  | m2 | 240 | 7
2.3 |  |  |  | KNR 231/103/1 | Profilowanie i zagęszczanie podłoża pod warstwy konstrukcyjne nawierzchni, ręcznie, grunt kategorii I-II |  | m2 | 240 | 1
2.4 |  |  |  | KNR 231/104/1 | Warstwy odsączające, w korycie i na poszerzeniach, zagęszczenie ręczne, grubość warstwy po zagęszczeniu·10·cm |  | m2 | 240 | 1
2.5 |  |  |  | KNR 231/104/2 | Warstwy odsączające, w korycie i na poszerzeniach, zagęszczenie ręczne, dodatek za każdy 1·cm zagęszczenia |  | m2 | 240 | 5
2.6 |  |  |  | KNR 231/109/3 | Podbudowy betonowe, bez dylatacji, grubość warstwy po zagęszczeniu 12·cm |  | m2 | 240 | 1
2.7 |  |  |  | KNR 231/109/4 | Podbudowy betonowe, bez dylatacji, dodatek za każdy następny 1·cm grubości warstwy - tu 8 cm |  | m2 | 240 | 8
2.8 |  |  |  | KNR 231/110/1 | Podbudowy z mieszanek mineralno-bitumicznych klińcowo-żwirowych, mieszanki o lepiszczu asfaltowym, grubość warstwy po zagęszczeniu 4·cm |  | m2 | 240 | 1
2.9 |  |  |  | KNR 231/110/2 | Podbudowy z mieszanek mineralno-bitumicznych klińcowo-żwirowych, mieszanki o lepiszczu asfaltowym, dodatek za każdy następny 1·cm warstwy - tu 4 cm |  | m2 | 240 | 4
3 |  |  |  | Element | Odwodnienie w obrębie jezdni
3.1 |  |  |  | KNR 231/803/1 | Rozebranie nawierzchni z mieszanek mineralno-bitumicznych, ręcznie, grubość nawierzchni 3·cm |  | m2 | 30 | 1
3.2 |  |  |  | KNR 231/803/2 | Rozebranie nawierzchni z mieszanek mineralno-bitumicznych, ręcznie, dodatek za każdy dalszy 1·cm - tu 5cm |  | m2 | 30 | 5
3.3 |  |  |  | KNR 231/802/5 | Rozebranie podbudowy, z kruszywa kamiennego ręcznie, grubość podbudowy 15·cm |  | m2 | 30 | 1
3.4 |  |  |  | KNR 231/802/6 | Rozebranie podbudowy, z kruszywa kamiennego ręcznie, dodatek za każdy dalszy 1·cm grubości podbudowy -- tu 5 cm |  | m2 | 30 | 5
3.5 |  |  |  | KNR 401/108/11 | Wywóz gruzu spryzmowanego samochodami samowyładowczymi do 1·km |  | m3 | 18 | 1
3.6 |  |  |  | KNR 401/108/12 | Wywóz gruzu spryzmowanego samochodami samowyładowczymi na każdy następny 1·km tu 9 km |  | m3 | 18 | 9
3.7 |  |  |  |  | Analiza własna - utylizacja |  | m3 | 18 | 1
3.8 |  |  |  | KNR 201/217/3 | Wykopy oraz przekopy wykonywane koparkami podsiębiernymi na odkład, koparka 0,25·m3, grunt kategorii I-II |  | m3 | 12 | 1
3.9 |  |  |  | KNR 201/320/1 (1) | Ręczne zasypywanie wykopów liniowych o ścianach pionowych, głębokość do 1.5·m, kategoria gruntu I-II, szerokość wykopu 0.8-1.5·m |  | m3 | 12 | 1
3.10 |  |  |  | KNR 201/236/1 | Zagęszczanie nasypów, ubijakami mechanicznymi, grunt sypki kategorii I-III |  | m3 | 12 | 1
3.11 |  |  |  | KNR 201/211/3 (1) | Roboty ziemne koparkami przedsiębiernymi z transportem urobku samochodami samowyładowczymi do 1·km, w ziemi uprzednio zmagazynowanej w hałdach, koparka 0,25·m3, grunt kategorii I-III, spycharka 55·kW |  | m3 | 12 | 1
3.12 |  |  |  | KNR 201/214/3 (1) | Nakłady uzupełniające do tablic 0201-0213 za każde dalsze rozpoczęte 0,5·km odległości transportu, ponad 1·km samochodami samowyładowczymi, po drogach utwardzonych, grunt kategorii I-II, samochód do 5·t |  | m3 | 12 | 1
3.13 |  |  |  | KNR 218/625/2 | Studzienki ściekowe z gotowych elementów, uliczna betonowa, Fi·500·mm z osadnikiem bez syfonu |  | szt | 6 | 1
3.14 |  |  |  | KNR 218/511/1 (1) | Rury z betonu żwirowego typu "WIPRO" uszczelniane uszczelką gumową, Fi·200·mm - tu przykanaliki zastosować rury typu SN8 |  | m | 42 | 1
3.15 |  |  |  | KNR 218/505/2 | Obetonowanie kanałów, otulina betonowa kanałów --na odcinku pod jezdnią |  | m3 | 8 | 1
3.16 |  |  |  | KNR 201/516/4 | Umocnienie skarp i dna rowów, płytami betonowymi chodnikowymi 50x50x7·cm na podsypce cementowo - piaskowej - tu wyloty przykanalików oraz umocnienia przy przyczyłkach przepustów |  | m2 | 58 | 1
3.17 |  |  |  | KNR 231/104/1 | Warstwy odsączające, w korycie i na poszerzeniach, zagęszczenie ręczne, grubość warstwy po zagęszczeniu·10·cm |  | m2 | 48 | 1
3.18 |  |  |  | KNR 231/104/2 | Warstwy odsączające, w korycie i na poszerzeniach, zagęszczenie ręczne, dodatek za każdy 1·cm zagęszczenia tu 5 cm |  | m2 | 48 | 5
3.19 |  |  |  | KNR 231/109/3 | Podbudowy betonowe, bez dylatacji, grubość warstwy po zagęszczeniu 12·cm |  | m2 | 48 | 1
3.20 |  |  |  | KNR 231/109/4 | Podbudowy betonowe, bez dylatacji, dodatek za każdy następny 1·cm grubości warstwy tu 8 cm |  | m2 | 48 | 8
3.21 |  |  |  | KNR 231/110/1 | Podbudowy z mieszanek mineralno-bitumicznych klińcowo-żwirowych, mieszanki o lepiszczu asfaltowym, grubość warstwy po zagęszczeniu 4·cm |  | m2 | 48 | 1
3.22 |  |  |  | KNR 231/110/2 | Podbudowy z mieszanek mineralno-bitumicznych klińcowo-żwirowych, mieszanki o lepiszczu asfaltowym, dodatek za każdy następny 1·cm warstwy-- tu 4 cm |  | m2 | 48 | 4
3.23 |  |  |  | KNR 231/402/3 | Ławy pod krawężniki, betonowa zwykła-- tu ławy pod cieki |  | m3 | 10.5 | 1
3.24 |  |  |  | KNR 231/607/1 | Ścieki uliczne z klinkieru drogowego, dwa rzędy klinkieru układane na płask, ścieki jednoskrzydłowe na podsypce piaskowej |  | m | 262 | 1
4 |  |  |  | Element | Krawężnik
4.1 |  |  |  | KNR 231/401/3 | Rowki pod krawężniki i ławy krawężnikowe, 30x30·cm, grunt kategorii I-II |  | m | 585 | 1
4.2 |  |  |  | KNR 231/402/4 | Ławy pod krawężniki, betonowa z oporem |  | m3 | 34 | 1
5 |  |  |  | Element | Chodnik i zjazdy do posesji - strona lewa
5.1 |  |  |  | KNR 231/103/1 | Profilowanie i zagęszczanie podłoża pod warstwy konstrukcyjne nawierzchni, ręcznie, grunt kategorii I-II |  | m2 | 863 | 1
5.2 |  |  |  | KNR 231/114/7 | Podbudowy z kruszyw, tłuczeń, warstwa górna, grubość warstwy po zagęszczeniu 8·cm |  | m2 | 735.5 | 1
5.3 |  |  |  | KNR 231/114/8 | Podbudowy z kruszyw, tłuczeń, warstwa górna, dodatek za każdy dalszy 1·cm grubości - tu 2cm |  | m2 | 735.5 | 2
5.4 |  |  |  | KNR 231/114/5 | Podbudowy z kruszyw, tłuczeń, warstwa dolna, grubość warstwy po zagęszczeniu 15·cm |  | m2 | 157.5 | 1
5.5 |  |  |  | KNR 231/114/6 | Podbudowy z kruszyw, tłuczeń, warstwa dolna, dodatek za każdy dalszy 1·cm grubości - tu 5 cm |  | m2 | 157.5 | 5
5.6 |  |  |  | KNR 231/511/2 (1) | Nawierzchnie z kostki brukowej betonowej, grubość 6·cm, na podsypce cementowo-piaskowej, kostka szara |  | m2 | 735.5 | 1
5.7 |  |  |  | KNR 231/511/3 (2) | Nawierzchnie z kostki brukowej betonowej, grubość 8·cm, na podsypce cementowo-piaskowej, kostka kolorowa |  | m2 | 157.5 | 1
5.8 |  |  |  | KNR 231/407/3 | Obrzeża betonowe, 30x8·cm na podsypce piaskowej z wypełnieniem spoin piaskiem |  | m | 575 | 1
5.9 |  |  |  | KNR 231/403/1 | Krawężniki betonowe, wystające 15x30·cm na podsypce piaskowej |  | m | 575 | 1
6 |  |  |  | Element | Przepusty plus zjazdy - strona prawa
6.1 |  |  |  | KNR 231/605/7 | Przepusty rurowe pod zjazdami, rury betonowe Fi·50·cm |  | m | 90 | 1
6.2 |  |  |  | KNR 231/605/4 | Przepusty rurowe pod zjazdami, ścianki czołowe dla rur Fi·50·cm |  | szt | 36 | 1
6.3 |  |  |  | KNR 231/511/3 (2) | Nawierzchnie z kostki brukowej betonowej, grubość 8·cm, na podsypce cementowo-piaskowej, kostka kolorowa |  | m2 | 210 | 1
6.4 |  |  |  | KNR 231/114/5 | Podbudowy z kruszyw, tłuczeń, warstwa dolna, grubość warstwy po zagęszczeniu 15·cm |  | m2 | 210 | 1
6.5 |  |  |  | KNR 231/114/6 | Podbudowy z kruszyw, tłuczeń, warstwa dolna, dodatek za każdy dalszy 1·cm grubości |  | m2 | 210 | 5
6.6 |  |  |  | KNR 231/407/5 | Obrzeża betonowe, 30x8·cm na podsypce cementowo-piaskowej z wypełnieniem spoin zaprawą cementową |  | m | 90 | 1
6.7 |  |  |  | KNR 231/403/3 | Krawężniki betonowe, wystające 15x30·cm na podsypce cementowo-piaskowej |  | m | 90 | 1
7 |  |  |  | Element | Podbudowa
7.1 |  |  |  |  | Analiza własna --- Mechaniczne frezowanie nawierzchni grubość 4 cm z odwozem na odległość 6 km |  | m2 | 3145 | 1
7.2 |  |  |  | KNR 231/1004/6 | Oczyszczenie nawierzchni drogowych, mechaniczne, nawierzchnia ulepszona (bitum) |  | m2 | 3145 | 1
7.3 |  |  |  |  | Analiza własna -- Ułożenie geosiatki Hetelit pasami po 80 cm przy krawędziach poszerzeń |  | m2 | 440 | 1
7.4 |  |  |  | KNR 231/1004/7 | Skropienie nawierzchni drogowej asfaltem |  | m2 | 440 | 1
8 |  |  |  | Element | Nawierzchnia
8.1 |  |  |  | KNR 231/310/1 | Nawierzchnie z mieszanek mineralno-bitumicznych grysowych, asfaltowe, warstwa wiążąca o grubości 4·cm |  | m2 | 3700 | 1
8.2 |  |  |  | KNR 231/310/2 | Nawierzchnie z mieszanek mineralno-bitumicznych grysowych, asfaltowe, dodatek za każdy dalszy 1·cm grubości warstwy - tu 1cm |  | m2 | 3700 | 1
8.3 |  |  |  | KNR 231/1004/7 | Skropienie nawierzchni drogowej asfaltem |  | m2 | 3700 | 2
8.4 |  |  |  | KNR 231/310/5 | Nawierzchnie z mieszanek mineralno-bitumicznych grysowych, asfaltowe, warstwa ścieralna o grubości 3·cm |  | m2 | 3700 | 1
8.5 |  |  |  | KNR 231/310/6 | Nawierzchnie z mieszanek mineralno-bitumicznych grysowych, asfaltowe, dodatek za każdy dalszy 1·cm grubości warstwy |  | m2 | 3700 | 2
9 |  |  |  | Element | Utwardzenie poboczy
9.1 |  |  |  | KNR 231/116/5 | Podbudowy z żużla wielkopiecowego, na chodnikach, rozścielane ręcznie, grubość warstwy po zagęszczeniu 8·cm |  | m2 | 550 | 1
9.2 |  |  |  | KNR 231/103/1 | Profilowanie i zagęszczanie podłoża pod warstwy konstrukcyjne nawierzchni, ręcznie, grunt kategorii I-II |  | m2 | 550 | 1
10 |  |  |  | Element | Umacnianie nasypu
10.1 |  |  |  | KNNR 1/514/1 | Umocnienie skarp i dna kanałów płytami prefabrykowanymi |  | m2 | 263 | 1
10.2 |  |  |  | KNR 201/510/1 | Humusowanie i obsianie skarp, przy grubości warstwy humusu 5·cm |  | m2 | 65 | 1
10.3 |  |  |  | KNR 231/701/1 | Poręcze ochronne, sztywne z pochwytem i przeciągiem z kątowników 60x40x5·mm z rur Fi·60·mm, rozstaw słupków 1,5·m |  | m | 40 | 1
10.4 |  |  |  | KNR 401/1304/3 | Spawanie i cięcie stali, pręty okrągłe do kształtowników lub płaskowników |  | m | 40 | 1
11 |  |  |  | Element | Odnowa oznakowania poziomego
11.1 |  |  |  | KNR 231/706/2 | Oznakowanie poziome jezdni farbą chlorokauczukową, linie segregacyjne i krawędziowe ciągłe malowane mechanicznie |  | m2 | 19 | 1
11.2 |  |  |  | KNR 231/706/3 | Oznakowanie poziome jezdni farbą chlorokauczukową, linie segregacyjne i krawędziowe przerywane malowane mechanicznie |  | m2 | 27 | 1
12 |  |  |  | Element | Odnowienie rowów
12.1 |  |  |  | KNNR 6/1302/2 | Oczyszczanie rowów i przepustów z namułu, rowy, z wyprofilowaniem dna i skarp, grubość namułu 20·cm |  | m | 600 | 1
12.2 |  |  |  | KNRW 401/109/1 | Wywóz ziemi samochodami skrzyniowymi do 1·km, grunt kategorii I-II |  | m3 | 60 | 1