## przedmiar
PRZEBUDOWA MOSTU W CIĄGU DROGI POWIATOWEJ NR 1767 S PILICA-ŻARNOWIEC W M. SŁAWNIÓW
PRZEDMIAR ROBÓT
Nr | Kod | Nr. |  | Jednostka
poz. | pozycji | specyfikacji | Wyszczególnienie elementów rozliczeniowych
|  |  |  | Nazwa | Ilość
1 | 2 | 3 | 4 | 5 | 6
|  | DMU.00.00.00 | WYMAGANIA OGÓLNE
1 | 000000/01 |  | Koszt dostosowania do wymagań Warunków Kontraktu i Wymagań Ogólnych zawartych w specyfikacji DM.00.00.00 | ryczałt | 1
- tymczasowe podparcie sieci teletechnicznej na czas robót: 1 ryczałt
|  |  | - zabezpieczenie sieci uzbrojenia terenu: 3 ryczałt |  |  | telekomunikacja, wodociąg, energetyka
- demontaż i montaż reklamy: 1 ryczałt
- wykonanie tymczasowego przejścia dla pieszych wraz z uzgodnieniami: 1 ryczałt
CPV 42000000-7 ROBOTY BUDOWLANE
|  | D.01.00.00 | CPV 45100000-8 PRZYGOTOWANIE TERENU POD BUDOWĘ
|  | D.01.01.00 | OBSŁUGA GEODEZYJNA BUDOWY
2 | 010101/01 | D.01.01.01 | Wytyczenie, odtworzenie trasy i punktów wysokościowych oraz wytyczenie obiektów. Pomiary geodezyjne wykonywane przez uprawnionego geodetę - tyczenie punktów wysokościowych, pomiary przy liniowych robotach ziemnych dla wszystkich branż, przy wykopach dla robót inżynierskich zgodnie z Rozporządzeniem MGPiB z dnia 21 lutego 1995 r. (Dz.U. nr 25, poz. 133 z 1995 r.) | ryczałt | 1
- wytyczenie trasy dróg:
- drogi powiatowej: 51 m
- wytyczenie obiektów:
- wytyczenie przebudowywanego obiektu: 1 szt.
3 | 010101/02 |  | Pomiary geodezyjne powykonawcze wszystkich branż z naniesieniem na zasoby mapowe zgodnie z Rozporządzeniem MGPiB z dnia 21.02.1995 r. (Dz.U. nr 25 poz.133 z 1995 r.). Mapa pomiaru powykonawczego zawierać powinna: sytuację (nakładka S), uzbrojenie (nakładka U) oraz granice działek (nakładka E). Stabilizacja punktów granicznych usuniętych w czasie realizacji inwestycji. | ryczałt | 1
|  | D.01.01.02 | Osnowa geodezyjna
4 | 010102/01 |  | Przebudowa lub zabezpieczenie punktów osnowy geodezyjnej wraz z operatem geodezyjnym | ryczałt | 1 | 1 szt
|  | D.01.02.01 | Wycinka drzew i krzewów
5 | 010201/05 |  | - o średnicy od 36 do 45 cm: | szt. | 1
6 | 010201/01 |  | - krzewów | m2 | 5
7 | 010202/01 | D.01.02.02 | Zdjęcie warstwy humusu gr. 20 cm | m2 | 428
|  | D.01.02.04 | Rozbiórka elementów dróg i ulic
8 | 010204/01 |  | - rozbiórka nawierzchni jezdni - BA gr.śr 15 cm | m2 | 275
9 | 010204/03 |  | - rozbiórka chodnika z kostki betonowej | m2 | 40
10 | 010204/04 |  | -rozbiórka zjazdów asfaltowych | m2 | 70
11 | 010204/06 |  | - rozbiórka krawężnika | m | 25
12 | 010204/07 |  | - rozbiórka obrzeża chodnikowego | m | 25
13 |  |  | - wylotu przepustu ϕ1000 | szt. | 1
|  | D.02.00.00 | CPV 45110000-1 ROBOTY ZIEMNE
14 | 020101/01 | D.02.01.01 | Wykonanie wykopów | m3 | 140
15 |  | D.02.03.01 | Wykonanie nasypu - mieszanka naturalna | m3 | 260
|  | D.03.00.00 | CPV 45232130-2 ODWODNIENIE KORPUSU DROGOWEGO
|  | D.03.01.01 | Przepust pod koroną drogi
16 |  |  | - prefabrykowane przepusty rurowe o średnicy ø100 cm (1 szt.): - 3 m | m | 3
- ława fundamentowa pod przepustem z betonu B20: - 1,5 m3
- izolacja na zimno, 2 warstwy: - 17 m2
- izolacja z papy na stykach o szerokości 20 cm: - 13 m
- zasypka z mieszanki naturalnej pod fundamentem gr. 50 cm: - 4 m3
- zasypka z piasku wokół przepustu: - 12 m3
- podłączenie do istniejącego przepustu – 1 szt.
17 |  |  | - prefabrykowane przepusty rurowe - budowa przepustu ø600 - odcinek rowu krytego, L=29: | m | 15
- ława fundamentowa pod przepustem z betonu C16/20: 9 m3
- ściany czołowe z betonu C25/30, 1 szt: 1 m3
- zbrojenie ściany czołowej - stal AIII, 1 szt: 65 kg
- fundament pod ścianą czołową C25/30, 1 szt: 1,1 m3
- zbrojenie fundamentu pod ścianą czołową - stal AIII, 1szt: 139 kg
- izolacja na zimno, 2 warstwy: 56 m2
- izolacja z papy na stykach o szerokości 20 cm: 32 m
- zasypka z mieszanki naturalnej pod fundamentem gr. 50 cm: 26 m3
- zasypka z piasku wokół przepustu: 72 m3
- wykonanie wylotu w umocnionej skarpie cieku: - 1 szt.
|  | D.03.02.01 | Kanalizacja deszczowa
18 | 030201/02 |  | Studnia żelbetowa ø2000, h=2,0 m | szt. | 1
| 030201/03 |  | - zasypka z piasku: - 2 m3
19 | 030201/02 |  | Studnia żelbetowa ø1200, h=2,0 m | szt. | 1
| 030201/03 |  | - zasypka z piasku: - 1,5 m3
|  | D.03.03.01 | Sączek podłużny
20 | 030301/01 |  | - dren za płytami przejściowymi z PCV ø125 otoczony geowłókniną i żwirem | m | 34
- obsypka z żwiru - 6,8 m3
- prefabrykat betonowy wg KPED 01.03: - 26 m
- wykonanie wylotów na skarpie: - 2 szt.
- geowłóknina - 85 m2
|  | D.04.00.00 | CPV 45233320-8 PODBUDOWY
21 | 040101/01 | D.04.01.01 | Koryto - profilowanie i zagęszczenie podłoża | m2 | 527
- droga powiatowa: 230 m2
- zjazdy: 77+11+56=144 m2
- chodniki: 21 m2
- pobocza: 60 m2
|  | D.04.03.01 | Oczyszczenie i skropienie warstw konstrukcyjnych
22 | 040301/01 |  | - podbudowy z kruszywa: | m2 | 379
23 | 040301/02 |  | - warstw bitumicznych | m2 | 698
- pod warstwę ścieralną: 408 m2
- pod warstwę wiążącą: 290 m2
|  | D.04.04.02b | Podbudowa zasadnicza z mieszanki niezwiązanej z kruszywem C90/3
24 | 040402/01 |  | o grubości 20 | m2 | 395
- droga powiatowa: 230 m2
- zjazdy: 77+11+56=144 m2
- chodniki: 21 m2
25 | 040402/02 |  | o grubości 20÷58 cm nad płytami przejściowymi | m2 | 72
|  | D.04.05.01 | Ulepszone podłoże z gruntu stabilizowanego cementem
26 | 040501/01 |  | - warstwa gruntu stabilizowanego cementem o Rm=2,5 MPa, o gr. 20 cm | m2 | 120
- pod fundamentem: 120 m2
27 | 040701/01 | D.04.07.01 | Podbudowa z betonu asfaltowego AC 22 P, grubości 11 cm | m2 | 290
- droga powiatowa: 290 m2
|  | D.05.00.00 | CPV 45233220-7 NAWIERZCHNIE
|  | D.05.01.02 | Nawierzchnia gruntowa ulepszona z zastosow. destruktu lub kruszywa 0/31,5 mm
28 | 050102/01 |  | - pobocza, gr. 10 cm | m2 | 60
29 | 050102/02 |  | - zjazd gruntowy, gr. 20 cm | m2 | 51
| 050305/01 | D.05.03.05 | Nawierzchnia jezdni z betonu asfaltowego - warstwa wiążąca
30 |  |  | - AC 16 W - warstwa wiążąca gr. 8 cm | m2 | 283
- droga powiatowa: 283 m2
31 |  |  | - AC 11 W - warstwa wiążąca gr. 4 cm | m2 | 72
- zjazdy: 72 m2
32 | 050313/01 | D.05.03.13 | Nawierzchnia jezdni z mieszanki SMA11S - warstwa ścieralna gr. 4 cm | m2 | 344
- droga powiatowa: 274 m2
- zjazdy: 70 m2
33 |  | D.05.03.16 | Geosiatka - siatka poliestrowa do zbrojenia betonów asfaltowych | m2 | 26
34 |  |  | - oczyszczenie i skropienie podłoża | m2 | 26
|  | D.05.03.23 | Nawierzchnia z kostki brukowej betonowej
35 | 050323/01 |  | - kostka betonowa szara gr. 8 cm | m2 | 21
- chodniki: 21 m2
- podsypka cementowo - piaskowa gr. 3 cm: 21 m2
36 | 050323/01 |  | - kostka betonowa czerwona gr. 8 cm | m2 | 11
- zjazdy: 11 m2
- podsypka cementowo - piaskowa gr. 3 cm: 11 m2
|  | D.06.00.00 | CPV 45111291-4 ROBOTY WYKOŃCZENIOWE
37 | 060101/01 | D.06.01.01 | Humusowanie terenu i obsianie trawą gr. 10 cm | m2 | 196
|  | D.07.00.00 | CPV 45233290-8 URZĄDZENIA BEZPIECZEŃSTWA RUCHU OGRANIZACJA RUCHU DOCELOWA
38 | 070101/01 | D.07.01.01 | Oznakowanie poziome odtworzenie stanu istniejącego | m2 | 12
- P-1e linia pojedyncza przerywna - prowadząca szeroka: 10*0,12=1,2 m2
- P-4 linia podwójna ciągła: 45x0,24= 10,8 m2
|  | D.07.00.00 | CPV 45233290-8 URZĄDZENIA BEZPIECZEŃSTWA RUCHU TYMCZASOWA OGRANIZACJA RUCHU NA CZAS BUDOWY
39 | 070101/02 | D.07.01.01 | Oznakowanie poziome miejsca robót | kpl. | 1
- oznakowanie wg projektu organizacji ruchu na czas prowadzenia robót
40 | 070201/02 | D.07.02.01 | Oznakowanie pionowe miejsca robót - materiał własnością Wykonawcy | kpl. | 1
- oznakowanie wg projektu organizacji ruchu na czas prowadzenia robót
|  | D.08.00.00 | CPV 45233252-0 ELEMENTY ULIC
|  | D.08.01.01 | Krawężnik betonowy na ławie C12/15 z oporem
41 | 080101/01 |  | - pionowy 100x20x30cm | m | 21
- ława betonowa z oporem C12/15: 21*0,07=1,5 m3
- elastyczna masa bitum. między krawężnikiem a nawierzchnią 21*0,004=0,1 m3
42 | 080101/02 |  | - skośny 100x30/25x20cm | m | 4
- zjazdy: - 4 m
- ława betonowa z oporem C12/15: 4*0,09=0,4 m3
- elastyczna masa bitum. między krawężnikiem a nawierzchnią 4*0,004=0,1 m3
43 | 080101/05 |  | - najazdowy 100x25x20cm | m | 4
- zjazdy: - 4 m
- ława betonowa z oporem C12/15: 4*0,09=0,4 m3
- elastyczna masa bitum. między krawężnikiem a nawierzchnią 4*0,004=0,1 m3
44 | 080301/01 | D.08.03.01 | Obrzeża chodnikowe 8x30x100cm na ławie C12/15 z oporem | m | 17
- ława betonowa C12/15: 17*0,06=1,0 m3
ROBOTY MOSTOWE
|  | M.11.00.00 | CPV 45220000-5 FUNDAMENTOWANIE
|  | M.11.01.00 | Roboty ziemne pod fundamenty
45 | 110101/01 | M.11.01.01 | Wykopy | m3 | 967
- pompowanie wody
|  | M.11.01.04 | Zasypanie wykopów z zagęszczeniem
46 | 110104/01 |  | - zasypka z mieszanki naturalnej: | m3 | 606
|  | M.12.00.00 | CPV 45220000-5 ZBROJENIE
|  | M.12.01.00 | Stal zbrojeniowa
|  | M.12.01.03 | Zbrojenie betonu stalą klasy A-IIIN (B500SP)
47 | 120103/03 |  | - ustrój nośny | kg | 41787
|  |  | - fundamenty: 9437 m3 |  |  | fi12 - 1765,6kg; fi16 - 645,8kg; fi20 - 7026kg;
|  |  | - podpory: 13585 kg |  |  | fi12 - 2839,9kg; fi16 - 721,1kg; fi20 - 2759,5kg; fi25 - 7264,8kg
|  |  | - płyta: 15068 kg |  |  | fi12 - 1869,4kg; fi16 - 1126,5kg; fi20 - 8535,2kg; fi25 - 3537,2kg
|  |  | - skrzydła: 3697 kg |  |  | fi12 - 250,4kg; fi16 - 198,6kg; fi20 - 3248,3kg;
48 | 120103/04 |  | - płyty przejściowe | kg | 3392 | fi10 - 1000kg; fi20 - 2289,6kg; fi32 - 100,8kg
49 | 120103/05 |  | - kapy chodnikowe | kg | 2199 | fi10 - 136,6kg; fi12 - 1917,6kg; fi16 - 26,5kg; fi20 - 117.9kg
|  | M.12.01.05 | Osadzanie łączników i zbrojenia w otworach
50 | 120105/01 |  | -fi 16 L_otworu=105 mm - łącznik krawężnika na żywicy epoksydowej lub zaprawie niskoskurczowej | szt. | 48
|  | M.13.00.00 | CPV 45220000-5 BETON
|  | M.13.01.00 | Beton konstrukcyjny
51 | 130102/01 | M.13.01.02 | Beton płyt przejściowych dł. 4 m C30/37 (B35) | m3 | 23
- 16*(0,35*4,0*1,0)=22.4 m3
52 | 130103/01 | M.13.01.03 | Beton ustroju nośnego C40/50 (B50): | m3 | 207
|  |  | - fundamenty: 88,5 m3 |  |  | deskowanie 90 m2
|  |  | - płyta + podpory: 101,1 m3 |  |  | deskowanie 290 m2
|  |  | - skrzydła: 5.7+6,5+2,6+2,4=17,2 m3 |  |  | deskowanie 90 m2
53 | 130104/01 | M.13.01.04 | Beton kap chodnikowych C35/45 (B45): 0,54*(11,45+12,5)=12,9 m3 | m3 | 13 | deskowanie 30 m2
54 | 130107/01 | M.13.01.07 | Beton C25/30 (B30): | m3 | 2
- ława pod umocnienia skarp: 0.3*0.5*12=1,8 m3
|  | M.13.02.00 | Beton niekonstrukcyjny
55 | 130201/01 | M.13.02.01 | Beton C12/15 (B15): | m3 | 36
- pod podporami: 0.22*24.65*2=11 m3
- pod kapami przy skrzydłach: 0.3*1.6*7,2=3,5 m3
- pod płyty przejściowe: 0.2*4,0*8,0*2=12,8 m3
|  | M.14.00.00 | CPV 45220000-5 KONSTRUKCJE STALOWE
56 |  | M.14.01.04 | Elementy stalowe | kg | 136
| 140104/01 |  | - kotwy kap - stal St3S, 24 szt. - 136 kg
|  | M.15.00.00 | CPV 45220000-5 IZOLACJE I NAWIERZCHNIE
|  | M.15.02.00 | Izolacja gruba
57 | 150201/01 | M.15.02.01 | Izolacja z jednej warstwy papy zgrzewalnej | m2 | 331
- podpory: 331 m2
58 | 150202/01 | M.15.02.02 | Izolacja z geomembrany z polietylenu PE-HD z geowłókniną | m2 | 166
- podpory: 166 m2
|  | M.15.03.00 | Izolacja ustroju nośnego
59 | 150301/01 | M.15.03.01 | Izolacja z papy zgrzewalnej | m2 | 208
- ustrój nośny: 122 m2
- płyty przejściowe+góra skrzydeł: 86 m2
- wypełnienie masą zalewową za płytami przejściowymi: 0,2 m3
|  | M.15.04.00 | Nawierzchnia na obiekcie
60 | 150401/01 | M.15.04.01a | Nawierzchnia jezdni z asfaltu twardolanego MA 11 S - warstwa wiążąca 4 cm | m2 | 53
61 | 050313/01 | M.15.04.01b | Nawierzchnia jezdni z SMA 11 S - warstwa ścieralna 4 cm: 8,12*6,5=52,8 m2 | m2 | 53
62 | 050313/02 |  | - uszczelnienie taśmą bitumiczną | m | 24
63 | 150403/01 | M.15.04.03 | Nawierzchnia bitumiczna modyfikowana polimerami 0,5cm: 2,05*23,95=49,1 m2 | m2 | 50
- elastyczna masa uszczelniająca: 0,2 m3
|  | M.16.00.00 | CPV 45220000-5 ODWODNIENIE
64 | 160109/01 | M.16.01.09 | Drenaż izolacji płyty pomostu | m | 38
- z taśmy profilowanej z tworzywa owiniętej geowłókniną: 2*19=38 m
|  | M.18.00.00 | URZĄDZENIA DYLATACYJNE
|  | M.18.01.02 | Dylatacja z taśm PCV
65 | 180102/02 |  | - dylatacja kap - taśma szerokości 100 mm: 11 m | m | 11
66 | 180103/01 | M.18.01.03 | Bitumiczna dylatacja szczelna ±10 mm: 2*9=18 m | m | 18
|  | M.19.00.00 | CPV 45220000-5 ELEMENTY ZABEZPIECZAJĄCE
67 | 190101/01 | M.19.01.01 | Krawężnik mostowy kamienny 20x18 | m | 24
68 | 190104/01 | M.19.01.04 | Balustrada | m | 34
- stal St3S: 1700 kg
- zabezpieczenie antykorozyjne:
- system powłok malarskich o trwałości powyżej 15 lat: 48 m2
|  | M.20.00.00 | CPV 45220000-5 INNE ROBOTY MOSTOWE
|  | M.20.01.00 | Roboty różne
69 | 200103/01 | M.20.01.03 | Kanały PCV ø120 mm: 4x24=96 m | m | 96
70 |  | M.20.01.05 | Umocnienie skarp z prefabrykowanych betonowych płyt ażurowych, gr.8cm | m2 | 152
| 200105/02 |  | - podsypka cem. piask. gr. 10 cm: 152 m2
71 | 200106/01 | M.20.01.06 | Umocnienie skarp brukiem kamiennym gr. 20 cm na zaprawie cementowej | m2 | 23
- podsypka cem.-piask. gr. 10 cm : 23 m2
72 | 200110/01 | M.20.01.10 | Zabezpieczenie antykorozyjne pow. betonowych - poprzez hydrofobizację | m2 | 155
- ustrój nośny: 65 m2
- kapa: 22 m2
- podpory: 68 m2
73 | 200119/01 | M.20.01.19 | Znaki pomiarowe na obiektach mostowych | szt. | 13
- na podporach: - 8 szt.
- na konstrukcjach przęseł: 4 szt.
- stały punkt wysokościowy na terenie, poza korpusem drogi: - 1 szt.
74 | 200901/01 | M.20.09.01 | Szczelne ogrodzenie terenu budowy wysokość min. 2 m | m | 70
|  | M.21.00.00 | CPV 45110000-1 ROBOTY ROZBIÓRKOWE I REMONTOWE
|  | M.21.01.00 | Roboty rozbiórkowe
|  | M.21.01.01 | Rozbiórka elementów żelbetowych, betonowych i kamiennych
| 210101/01 |  | - podpór
75 |  |  | - kamiennych: - 78 m3 | m3 | 78
76 |  |  | - betonowych wraz z ściankami bocznymi: 70 m3 | m3 | 70
77 | 210101/02 |  | - ustroju nośnego | m3 | 25
78 | 210101/04 |  | - płyt przejściowych | m3 | 14
79 |  | M.21.01.03 | Rozbiórka balustrady stalowej | m | 28
|  | M.21.01.06 | Rozbiórka nawierzchni asfaltobetonowej
80 | 210106/01 |  | - jezdni | m2 | 37
81 | 210107/01 | M.21.01.07 | Rozbiórka izolacji bitumicznej | m2 | 50
|  | M.21.01.10 | Rozbiórka umocnienia skarp
82 | 210110/01 |  | - cieku: | m2 | 40

## ter
PRZEBUDOWA - ROZBIÓRKA I BUDOWA WIADUKTU NAD TORAMI PKP W CIĄGU DW 928 W KM 13+342 W MIEJSCOWOŚCI KOBIÓR
PRZEDMIAR ROBÓT
Nr | Kod | Nr. |  | Jednostka |  | Cena jedn. | Wartość
poz. | pozycji | specyfikacji | Wyszczególnienie elementów rozliczeniowych
|  |  |  | Nazwa | Ilość | zł | zł
1 | 2 | 3 | 4 | 5 | 6 | 7 | 8
|  | DMU.00.00.00 | WYMAGANIA OGÓLNE
1 | 000000/01 |  | Koszt dostosowania do wymagań Warunków Kontraktu i Wymagań Ogólnych zawartych w specyfikacji DM.00.00.00 | ryczałt | 1 | ryczałt | 1
PRZEBUDOWA - ROZBIÓRKA I BUDOWA WIADUKTU NAD TORAMI PKP W CIĄGU DW 928 W KM 13+342 W MIEJSCOWOŚCI KOBIÓR
PRZEDMIAR ROBÓT
Nr | Kod | Nr. |  | Jednostka |  | Cena jedn. | Wartość
poz. | pozycji | specyfikacji | Wyszczególnienie elementów rozliczeniowych
|  |  |  | Nazwa | Ilość | zł | zł
1 | 2 | 3 | 4 | 5 | 6 | 7 | 8
CPV 42000000-7 ROBOTY BUDOWLANE
|  | D.01.00.00 | CPV 45100000-8 PRZYGOTOWANIE TERENU POD BUDOWĘ
|  | D.01.01.00 | OBSŁUGA GEODEZYJNA BUDOWY
1 | 010101/01 | D.01.01.01 | Wytyczenie, odtworzenie trasy i punktów wysokościowych oraz wytyczenie obiektów. Pomiary geodezyjne wykonywane przez uprawnionego geodetę - tyczenie punktów wysokościowych, pomiary przy liniowych robotach ziemnych dla wszystkich branż, przy wykopach dla robót inżynierskich zgodnie z Rozporządzeniem MGPiB z dnia 21 lutego 1995 r. (Dz.U. nr 25, poz. 133 z 1995 r.) | ryczałt | 1 | ryczałt | 1
- wytyczenie osi trasy:
- drogi wojewódzkiej 928: 454 m
- ul. Żelazna: 96 m
- ul. Leśników: 66 m
- wytyczenie obiektów:
- wytyczenie wiaduktu
- wytyczenie przepustów (2 szt.): 30+74,5=104,5 m
- wytyczenie konstrukcji oporowej z gruntu zbrojonego: 202.5+181.5=384 m
2 | 010101/02 |  | Pomiary geodezyjne powykonawcze wszystkich branż z naniesieniem na zasoby mapowe zgodnie z Rozporządzeniem MGPiB z dnia 21.02.1995 r. (Dz.U. nr 25 poz.133 z 1995 r.). Mapa pomiaru powykonawczego zawierać powinna: sytuację (nakładka S), uzbrojenie (nakładka U) oraz granice działek (nakładka E). Stabilizacja punktów granicznych usuniętych w czasie realizacji inwestycji. | ryczałt | 1 | ryczałt | 1
|  | D.01.01.02 | Osnowa geodezyjna
3 | 010102/01 |  | Przebudowa lub zabezpieczenie punktów osnowy geodezyjnej wraz z operatem geodezyjnym | ryczałt | 1 | ryczałt | 1
- punkty zlokalizowane w zakresie inwestycji: 1 szt.
PRZEBUDOWA - ROZBIÓRKA I BUDOWA WIADUKTU NAD TORAMI PKP W CIĄGU DW 928 W KM 13+342 W MIEJSCOWOŚCI KOBIÓR
PRZEDMIAR ROBÓT
Nr | Kod | Nr. |  | Jednostka |  | Cena jedn. | Wartość
poz. | pozycji | specyfikacji | Wyszczególnienie elementów rozliczeniowych
|  |  |  | Nazwa | Ilość | zł | zł
1 | 2 | 3 | 4 | 5 | 6 | 7 | 8
CPV 42000000-7 ROBOTY BUDOWLANE
|  | D.01.00.00 | CPV 45100000-8 PRZYGOTOWANIE TERENU POD BUDOWĘ
|  | D.01.02.01 | Wycinka drzew i krzewów
2 | 010201/01 |  | - o średnicy do 6 cm: 7szt | szt. | 7
3 | 010201/02 |  | - o średnicy od 6 do 15 cm: 95szt | szt. | 95
4 | 010201/03 |  | - o średnicy od 16 do 25 cm: 29szt | szt. | 29
5 | 010201/04 |  | - o średnicy od 26 do 35 cm: 9szt | szt. | 9
6 | 010201/05 |  | - o średnicy od 36 do 45 cm: 3szt | szt. | 3
7 | 010201/06 |  | - o średnicy od 66 do 75 cm: 1szt | szt. | 1
8 | 010201/07 |  | - o średnicy od 86 do 95 cm: 1szt | szt. | 1
9 | 010201/08 |  | - krzewów: 657 m2 | m2 | 657
10 | 010202/01 | D.01.02.02 | Zdjęcie warstwy humusu gr. 20 cm - odzysk w ilości 2150 m2 do ponownego wykorzystania | m2 | 8577
|  | D.01.02.04 | Rozbiórka elementów dróg i ulic
11 | 010204/01 |  | - rozbiórka nawierzchni jezdni - BA gr. 15-33 cm | m2 | 2635
12 | 010204/02 |  | - rozbiórka chodnika z płyt chodnikowych bet. itp. | m2 | 510
13 | 010204/03 |  | - rozbiórka chodnika asfaltowego | m2 | 705
14 | 010204/04 |  | - rozbiórka chodnika z kostki betonowej ( odzysk w ilości 70% do ponownego wykorzystania - 77m2) | m2 | 110
15 | 010204/05 |  | - rozbiórka krawężnika | m | 275
16 | 010204/06 |  | - rozbiórka obrzeża chodnikowego | m | 655
- rozbiórka bariery ochronnej
17 | 010204/07 |  | - stalowej | m | 205
18 | 010204/08 |  | - betonowej | m | 20
19 | 010204/09 |  | - drogowej betonowej U14 | m | 15
20 | 010204/10 |  | - rozbiórka balustrady stalowej segmentowej | m | 130
21 | 010204/11 |  | - rozbiórka ogrodzenia łańcuchowego | m | 75
- rozbiórka kanalizacji
22 | 010204/12 |  | - studni | szt. | 5
23 | 010204/13 |  | - rozbiórka wpustów z studzienkami | szt. | 8
24 | 010204/14 |  | - kolektor ø800 | m | 55
25 | 010204/15 |  | - kolektor ø1000 | m | 50
26 | 010204/11 |  | - rozbiórka ścieku korytkowego | m | 11
27 | 010204/16 |  | - rozbiórka podbudowy z kruszywa gr. 20-40 cm | m2 | 2675
28 | 010204/17 |  | - rozbiórka tablic znaków drogowych | szt. | 11
29 | 010204/18 |  | - rozbiórka słupków znaków drogowych wraz z fundamentem | szt. | 10
30 | 010206/01 | D.01.02.06 | Frezowanie nawierzchni bitumicznych na zimno (79 m3 do ponownego wykorzystania destruktu do budowy poboczy gruntowych) | m3 | 105
- dojazdy: 2610*0,04=104,4 m3
|  | D.02.00.00 | CPV 45110000-1 ROBOTY ZIEMNE
31 | 020101/01 | D.02.01.01 | Wykonanie wykopów | m3 | 7138
- chodnik asfaltowy: 40 m3
- chodnik KB: 52 m3
- droga wojewódzka nr 928 - wg załącznika: 5644 m3
- drogi dojazdowe:212 m3
- wykop pod kanalizację: - 1190 m3
32 | 020301/01 | D.02.03.01 | Wykonanie nasypu - mieszanka naturalna | m3 | 17132
- droga wojewódzka nr 928 - wg załącznika: 16364 m3
- przy kanalizacji: - 768 m3
|  | D.03.00.00 | CPV 45232130-2 ODWODNIENIE KORPUSU DROGOWEGO
|  | D.03.02.01 | Kanalizacja deszczowa
33 | 030201/01 |  | Wpust deszczowy żeliwny uliczny 50x50 cm D400 z wyjmowanym koszem na zanieczyszczenia | szt. | 22
34 | 030201/02 |  | Studzienka ściekowa PP ø425, h=od 2,3 do 2,6 m | szt. | 22
- zasypka z piasku: - 77 m3
35 | 030201/03 |  | Studzienka rewizyjna PP ø1000, h=od 2,0 do 3,3 m | szt. | 22
- zasypka z piasku: - 163 m3
36 | 030201/04 |  | Włączenie projektowanej kanalizacji do istniejącej kanalizacji | szt. | 4
37 | 030201/05 |  | Kanał z rur kanalizacyjnych kielichowych PVC ø250 łączonych na uszczelki gumowe | m | 410
38 | 030201/06 |  | Kanał z rur kanalizacyjnych PCV SN-8 Æ 200/5,9 mm typ S | m | 80
39 | 030201/07 |  | Kanał z rur kanalizacyjnych HDPE (rów kryty) ø800 | m | 30
40 | 030201/08 |  | Studzienka rewizyjna HDPE ø1000 (dla rowu krytego) | szt. | 1
|  | D.03.03.01 | Sączek podłużny
41 | 030301/01 |  | - dren za płytami przejściowymi z PCV ø150 otoczony geowłókniną i żwirem | m | 47
|  | D.03.06.01 | Elementy odwodnienia powierzchniowego
42 | 030601/01 |  | - wylot na skarpę wg KPED 01.20 | szt. | 2
|  | D.03.06.03 | Urządzenia oczyszczające
43 | 030603/01 |  | - separator koalescencyjny 3 l/s z odstojnikiem szlamowym i przelewem burzowym i samoczynnym zamknięciem | szt. | 1
- zasypka z piasku: - 10 m3
44 | 030603/02 |  | - separator koalescencyjny 6 l/s z odstojnikiem szlamowym, przelewem burzowym i samoczynnym zamknięciem | szt. | 1
- zasypka z piasku: - 22 m3
|  | D.04.00.00 | CPV 45233320-8 PODBUDOWY
45 | 040101/01 | D.04.01.01 | Koryto - profilowanie i zagęszczenie podłoża | m2 | 8675
46 | 040201/01 | D.04.02.01 | Warstwy odsączające i odcinające | m2 | 1059
- warstwa odcinająca -podsypka piaskowa gr. 30 cm
47 | 040202/01 | D.04.02.02 | Warstwa mrozoochronna z mieszanki naturalnej stabilizowanej mechanicznie, gr. min 15cm | m3 | 278
|  | ZDW-D-04.03.01a | Związania międzywarstwowe oraz połączenia i grubości pakietów warstw
48 | 040301/01 |  | - podbudowy z kruszywa: | m2 | 3878
49 | 040301/02 |  | - warstw bitumicznych | m2 | 6029
|  | ZDW-D-04.04.02 | Podbudowa z kruszywa łamanego stabilizowanego mechanicznie
50 | 040402/02 |  | - o grubości 25÷70 cm nad płytami przejściowymi | m2 | 94
51 | 040402/01 |  | - o grubości 20 cm | m2 | 4067
52 | 040402/02 |  | - o grubości 15 cm | m2 | 885
53 | 040402/03 |  | - o grubości 10 cm | m2 | 383
54 | 040701/01 | ZDW-D-04.07.01 | Podbudowa z betonu asfaltowego AC 22 P, o grubości 15 cm | m2 | 2610
|  | D.05.00.00 | CPV 45233220-7 NAWIERZCHNIE
55 | 050102/01 | D.05.01.02 | Nawierzchnia gruntowa ulepszona z zastosowaniem destruktu (79 m3 z odzysku) | m3 | 79
56 | 050305/01 | ZDW-D-05.03.05d | Nawierzchnia jezdni z betonu asfaltowego AC 16 W - warstwa wiążąca gr. 8 cm | m2 | 2610
|  | D.05.03.05b | Nawierzchnia z betonu asfaltowego. Warstwa wiążąca
57 | 050305/02 |  | - AC 11 W - warstwa wiążąca gr. 6 cm | m2 | 809
|  | D.05.03.05a | Nawierzchnia z betonu asfaltowego. Warstwa ścieralna
58 | 050305/03 |  | - AC 8 S - warstwa ścieralna gr. 4 cm | m2 | 774
|  | D.05.03.07a | Nawierzchnia z asfaltu lanego
59 | 050307/01 |  | - MA 5 S - warstwa ścieralna gr. 3 cm | m2 | 383
60 | 050313/01 | ZDW-D-05.03.13 | Nawierzchnia jezdni z mieszanki SMA 11 S - warstwa ścieralna gr. 4 cm | m2 | 2610
61 | 050316/01 | D.05.03.16 | Geosiatka - siatka poliestrowa do zbrojenia betonów asfaltowych | m2 | 156
62 | 050316/02 |  | - oczyszczenie i skropienie podłoża | m2 | 156
|  | D.05.03.23 | Nawierzchnia z betonowej kostki brukowej
63 | 050323/01 |  | - chodniki z kostki betonowej gr. 8 cm | m2 | 947
- podsypka cementowo - piaskowa gr. 3 cm: 947 m2
64 | 050323/02 |  | - ścieżki rowerowe z kostki betonowej gr. 8 cm | m2 | 510
- podsypka cementowo - piaskowa gr. 3 cm: 510 m2
|  | D.06.00.00 | CPV 45111291-4 ROBOTY WYKOŃCZENIOWE
65 | 060101/01 | D.06.01.01 | Humusowanie terenu i obsianie trawą gr. 10 cm (430m3 z odzysku) | m3 | 430
|  | D.07.00.00 | CPV 45233290-8 URZĄDZENIA BEZPIECZEŃSTWA RUCHU OGRANIZACJA RUCHU DOCELOWA
66 | 070101/01 | ZDW-D-07.01.01 | Oznakowanie poziome | kpl. | 1
- wykaz znaków wg projektu docelowej organizacji ruchu
67 | 070201/01 | D.07.02.01 | Oznakowanie pionowe | kpl. | 1
- wykaz znaków wg projektu docelowej organizacji ruchu
|  | D.07.05.01 | Bariera ochronna
68 | 070501/01 |  | - H2W5A | m | 140
|  | D.07.00.00 | CPV 45233290-8 URZĄDZENIA BEZPIECZEŃSTWA RUCHU TYMCZASOWA OGRANIZACJA RUCHU NA CZAS BUDOWY
69 | 070101/02 | ZDW-D-07.01.01 | Oznakowanie poziome miejsca robót | kpl. | 1
- wykaz znaków wg projektu organizacji ruchu na czas prowadzenia robót
70 | 070201/02 | D.07.02.01 | Oznakowanie pionowe miejsca robót - materiał własnością Wykonawcy | kpl. | 1
- wykaz znaków wg projektu organizacji ruchu na czas prowadzenia robót
|  | D.08.00.00 | CPV 45233252-0 ELEMENTY ULIC
|  | D.08.01.01 | Krawężnik betonowy na ławie C12/15 z oporem
71 | 080101/01 |  | - pionowy 100x20x30cm | m | 405
72 | 080101/02 |  | - skośny 100x30/22x20cm | m | 9
73 | 080101/03 |  | - najazdowy 100x22x20cm | m | 12
|  | D.08.02.01 | Chodnik z płyt chodnikowych betonowych
74 | 080201/01 |  | - płyty chodnikowe z wypustkami 35x35x6,5cm w rejonie przejść dla pieszych | m2 | 8.1
75 | 080301/01 | D.08.03.01 | Obrzeża chodnikowe 8x30x100cm na ławie C12/15 z oporem | m | 1290
76 | 080501/01 | D.08.05.01 | Ściek przykrawężnikowy z kostki betonowej | m | 325
|  | D.10.00.00 | CPV 45233000-9 INNE ROBOTY
77 | 100101/01 | D.10.01.01 | Konstrukcja oporowe z gruntu zbrojonego | m2 | 1973
ROBOTY MOSTOWE
|  | M.11.00.00 | CPV 45220000-5 FUNDAMENTOWANIE
|  | M.11.01.00 | Roboty ziemne pod fundamenty
78 | 110101/01 | M.11.01.01 | Wykopy | m3 | 6173
|  | M.11.01.04 | Zasypanie wykopów z zagęszczeniem
79 | 110104/01 |  | - zasypka fundamentów z gruntu nieprzepuszczalneg | m3 | 547.5
80 | 110104/02 |  | - zasypka fundamentów z gruntu rodzimego | m3 | 683
81 | 110104/03 |  | - zasypka z mieszanki naturalnej: | m3 | 1520
82 | 110104/04 |  | - zasypka z piasku: | m3 | 1790
83 | 110107/01 | M.11.01.07 | Zabezpieczenie wykopu stalową ścianką szczelną | ryczałt | 1
|  | M.11.03.02 | Pale fundamentowe wielkośrednicowe ø800 z poszerzoną podstawą do ø1600
84 | 110302/01 |  | - o długości L=13.0 m, beton B30: 8.0m3/szt., stal B500SP: 1088,0kg/szt. | szt. | 48
|  | M.12.00.00 | CPV 45220000-5 ZBROJENIE
|  | M.12.01.00 | Stal zbrojeniowa
|  | M.12.01.03 | Zbrojenie betonu stalą klasy A-IIIN (B500SP)
85 | 120103/01 |  | - kapy chodnikowe | kg | 49164
86 | 120103/02 |  | - płyty przejściowe | kg | 5526
87 | 120103/03 |  | - przyczółki | kg | 33948
88 | 120103/04 |  | - filary | kg | 61953
89 | 120103/05 |  | - ciosy podłożyskowe | kg | 630
90 | 120103/06 |  | - ustrój nośny | kg | 119066
91 | 120103/07 |  | - gzyms na konstrukcji oporowej schodów: - 607 kg | kg | 607
92 | 120103/08 |  | - przepust żelbetowy: - 52913 kg | kg | 52913
|  | M.12.01.05 | Osadzanie łączników i zbrojenia w otworach
93 | 120105/01 |  | -fi 16 L_otworu=105 mm - łącznik krawężnika na żywicy epoksydowej lub zaprawie niskoskurczowej | szt. | 1067
|  | M.13.00.00 | CPV 45220000-5 BETON
|  | M.13.01.00 | Beton konstrukcyjny
94 | 130101/01 | M.13.01.01 | Beton podpór B45 | m3 | 610
95 | 130102/01 | M.13.01.02 | Beton płyt przejściowych dł. 6 m B35 | m3 | 43
96 | 130103/01 | M.13.01.03 | Beton ustroju nośnego B50: 665 m3 | m3 | 665
97 | 130104/01 | M.13.01.04 | Beton kap chodnikowych B35: | m3 | 635
98 | 130106/01 | M.13.01.06 | Beton B35: | m3 | 281.5
99 | 130107/01 | M.13.01.07 | Beton ław B30: | m3 | 153
100 | 130107/01 | M.13.01.07 | Beton ław B25: | m3 | 21
|  | M.13.02.00 | Beton niekonstrukcyjny
101 | 130201/01 | M.13.02.01 | Beton B15 | m3 | 274
|  | M.13.03.00 | Prefabrykaty betonowe
|  | M.13.03.01 | Żelbetowe prefabrykaty gzymsowe
102 | 130301/01 |  | - gzyms H=50 cm, L=98 cm: 574 szt. | szt. | 574
|  | M.13.03.02 | Wykonanie i montaż prefabrykatów betonowych sprężonych
103 | 130302/01 |  | - belki "Kujan" NG 15 - masa 11.2 t | szt. | 52
104 | 130302/02 |  | - belki "Kujan" NG 18 - masa 14.5 t | szt. | 13
|  | M.14.00.00 | CPV 45220000-5 KONSTRUKCJE STALOWE
|  | M.14.01.04 | Elementy stalowe
105 | 140104/01 |  | - kotwy kap - stal St3S - 178 szt.- 1004 kg | kg | 1004
106 | 140104/02 |  | - studzienka rewizyjna latarni | kg | 137.5
107 | 140104/03 |  | - blacha u podstawy latarni | kg | 153.5
|  | M.15.00.00 | CPV 45220000-5 IZOLACJE I NAWIERZCHNIE
|  | M.15.01.00 | Izolacja cienka
108 | 150101/01 | M.15.01.01 | Izolacja wykonywana na zimno | m2 | 768.5
|  | M.15.03.00 | Izolacja ustroju nośnego
109 | 150301/01 | M.15.03.01 | Izolacja z papy zgrzewalnej | m2 | 2746.5
|  | M.15.04.00 | Nawierzchnia na obiekcie
110 | 150401/01 | M.15.04.01a | Nawierzchnia jezdni z asfaltu lanego MA 11 S - warstwa wiążąca 4 cm | m2 | 613.2
111 | 150401/02 | ZDW-M.15.04.01b | Nawierzchnia jezdni z SMA 11 S - warstwa ścieralna 4 cm | m2 | 613.2
112 | 150401/03 |  | - uszczelnienie taśmą bitumiczną | m | 559
113 | 150403/01 | M.15.04.03 | Nawierzchnia bitumiczna modyfikowana polimerami 0,5 cm | m2 | 1554.5
|  | M.16.00.00 | CPV 45220000-5 ODWODNIENIE
|  | M.16.01.01 | Istalacja odwadniająca
114 | 160101/01 |  | - wpust mostowyz wyjmowanym koszem na zanieczyszczenia - kratka ściekowa o przekroju przepływu min. 500 cm2, odpływ ø150 | szt. | 14
115 | 160101/02 |  | - rury spustowe HDPE ø150, L=60 cm | szt. | 14
116 | 160101/03 |  | - rury osłonowe HDPE ø200, L=50 cm | szt. | 14
117 | 160101/04 |  | - kolektor HDPE ø200 | m | 151
118 | 160101/05 |  | - obejmy mocujące wraz z systemem zamocowania | kpl. | 1
119 | 160109/01 | M.16.01.09 | Drenaż izolacji płyty pomostu | m | 430
- z taśmy profilowanej z tworzywa owiniętej geowłókniną
|  | M.17.00.00 | CPV 45220000-5 ŁOŻYSKA
|  | M.17.01.01 | Łożyska garnkowe
120 | 170102/01 |  | - stałe (V=3,5 MN, φ=0,02 rad) | szt. | 1
| 170101/02 |  | - jednokierunkowoprzesuwne
121 |  |  | - 2 szt. - (V=2.0 MN, φ=0,02 rad, ux=±50 mm) | szt. | 2
122 |  |  | - 3 szt. - (V=3.5 MN, φ=0,02 rad, ux=±50 mm) | szt. | 3
123 |  |  | - 4 szt. - (V=3.5 MN, φ=0,02 rad, uy=±10 mm) | szt. | 4
| 170101/03 |  | - wielokierunkowoprzesuwne
124 |  |  | - 4 szt. - (V=1.5 MN, φ=0,02 rad, ux=±50 mm, uy=±10 mm) | szt. | 4
125 |  |  | - 4 szt. - (V=2.0 MN, φ=0,02 rad, ux=±50 mm, uy=±10 mm) | szt. | 4
126 |  |  | - 4 szt. - (V=2.5 MN, φ=0,02 rad, ux=±50 mm, uy=±10 mm) | szt. | 4
127 |  |  | - 4 szt. - (V=3.0 MN, φ=0,02 rad, ux=±50 mm, uy=±10 mm) | szt. | 4
128 |  |  | - 4 szt. - (V=3.5 MN, φ=0,02 rad, ux=±50 mm, uy=±10 mm) | szt. | 4
|  | M.18.00.00 | CPV 45220000-5 URZĄDZENIA DYLATACYJNE
129 | 180103/01 | M.18.01.0 | Dylatacja modułowa o przesuwie ±40 mm | m | 27
|  | M.19.00.00 | CPV 45220000-5 ELEMENTY ZABEZPIECZAJĄCE
130 | 190101/01 | M.19.01.01 | Krawężnik mostowy kamienny 20x20 | m | 531
131 | 190102/01 | M.19.01.02 | Bariera ochronna H2W2B | m | 759.32
| 190102/01 |  | Bariera ochronna H2W3B
132 |  |  | - nad przepustem: 57 m | m | 57
133 | 190103/01 | M.19.01.03 | Balustrada h=1,3 m | m | 760
134 | 190105/01 | M.19.01.05 | Osłona przeciwporażeniowa | kg | 900
- siatka ogrodzeniowa: 24 m2
|  | M.20.00.00 | CPV 45220000-5 INNE ROBOTY MOSTOWE
|  | M.20.01.00 | Roboty różne
135 | 200103/01 | M.20.01.03 | Kanały PCV ø120 mm | m | 1595
136 | 200105/01 | M.20.01.05 | Umocnienie stożków nasypowych brukiem kamiennym gr. 15 cm na zaprawie cementowej | m2 | 389
137 | 200105/02 |  | Umocnienie przepustu żelbetowego kamieniem gr. 20 cm na zaprawie cementowej | m2 | 194
138 | 200105/03 |  | Umocnienie brukiem kamieniem gr. 20 cm na zaprawie cementowej | m2 | 3
139 | 200106/01 | M.20.01.06 | Studnie rewizyjne | szt. | 12
|  | M.20.01.08 | Schody skarpowe
140 | 200108/01 |  | - schody robocze dla obsługi na skarpach wraz z balustradą: | m | 24
141 | 200108/02 |  | - schody użytkowe wzdłuż konstrukcji oporowej: | m | 18
142 | 200110/01 | M.20.01.10 | Zabezpieczenie antykorozyjne pow. betonowych powłokami malarskimi | m2 | 635
143 | 200119/01 | M.20.01.19 | Znaki pomiarowe na obiektach mostowych | szt. | 37
144 | 200702/01 | M.20.07.02 | Próbne obciążenie pali | kpl. | 1
- projekt, przeprowadzenie obciążenia, sprawozdanie - 2 pale
145 | 200901/01 | M.20.09.01 | Szczelne ogrodzenie terenu budowy wysokość min. 2 m | m | 800
|  | M.21.00.00 | CPV 45110000-1 ROBOTY ROZBIÓRKOWE
|  | M.21.01.00 | CPV 45221119-9 Roboty rozbiórkowe
|  | M.21.01.01 | Rozbiórka elementów żelbetowych i betonowych
146 | 210101/01 |  | - podpór | m3 | 379
- rusztowania zabezpieczające wraz z pomostem roboczym
147 | 210101/02 |  | - ustroju nośnego | m3 | 545.49
- konstrukcja podpierająco-zabezpieczająca wraz z pomostem roboczym
148 | 210101/03 |  | - oczepów prefabrykowanych | m3 | 137
149 | 210101/04 |  | - ciosów podłożyskowych | m3 | 6
150 | 210101/05 |  | - płyt przejściowych | m3 | 28
151 | 210101/06 |  | - prefabrykatów chodnikowych | m3 | 81
152 | 210101/07 |  | - betonowego murka przy skarpie | m3 | 2
153 | 210101/08 |  | - schodów skarpowych | m3 | 12.88
154 | 210101/09 |  | - betonowego przepustu ø800 | m | 72
155 | 210102/01 | M.21.01.02 | Rozbiórka belek prefabrykowanych | szt. | 72
156 | 210103/01 | M.21.01.03 | Rozbiórka balustrady stalowej | kg | 16200
- balustrady na obiekcie mostowym
- balustrady przy schodach skarpowych
157 | 210105/01 | M.21.01.05 | Rozbiórka izolacji bitumicznej | m2 | 1417.84
158 | 210106/01 | M.21.01.06 | Rozbiórka nawierzchni asfaltobetonowej | m2 | 1371.3
159 | 210107/01 | M.21.01.07 | Rozbiórka nawierzchni chodników z asfaltu lanego | m2 | 744.42
160 | 210108/01 | M.21.01.08 | Rozbiórka umocnienia skarp pod obiektem | m2 | 450
161 | 210109/01 | M.21.01.09 | Rozbiórka elementów stalowych | kg | 2395
162 | 210111/01 | M.21.01.11 | Rozbiórka krawężnika | m | 8
163 | 210114/01 | M.21.01.14 | Rozbiórka łożysk | szt. | 144
PRZEBUDOWA - ROZBIÓRKA I BUDOWA WIADUKTU NAD TORAMI PKP W CIĄGU DW 928 W KM 13+342 W MIEJSCOWOŚCI KOBIÓR
PRZEBUDOWA SIECI WODOCIĄGOWEJ
PRZEDMIAR ROBÓT
Nr | Kod | Nr. |  | Jednostka |  | Cena jedn. | Wartość
poz. | pozycji | specyfikacji | Wyszczególnienie elementów rozliczeniowych
|  |  |  | Nazwa | Ilość | zł | zł
1 | 2 | 3 | 4 | 5 | 6 | 7 | 8
|  | U.35.00.00 | PRZEBUDOWA SIECI WODOCIĄGOWEJ
1 | 350000/01 |  | Przebudowa wodociągu | m | 65
- wykopy: - 77 m3
- zasypanie wykopu piaskiem (podsypka i obsypka): - 28,5 m3
- zasypanie wykopu gruntem rodzimym: - 48,5 m3
- demontaż wodociągu: - 50,0 m
- montaż wodociągu Æ 110 z PE80 , SDR 11, PN 12,5 bar wraz z koniecznymi kształtkami: - 65,0 m
- próba szczelności
- dezynfekcja
- płukanie
- oznakowanie trasy wodociągu: -65,0 m
- rura osłonowa Æ 150: - 10,0 m
2 | 350000/02 |  | Zabezpieczenie sieci wodociągowej | m | 13
- zabezpieczenie sieci rurą ochronną dwudzielną Æ 250 L=13,0 m
- wykopy: - 19,0 m3
- zasypanie wykopu piaskiem: - 19,0 m3
- oznakowanie trasy wodociągu: - 13,0 m