## przedmiar
PRZEBUDOWA MOSTU W CIĄGU DROGI POWIATOWEJ NR 1767 S PILICA-ŻARNOWIEC W M. SŁAWNIÓW
KOSZTORYS OFERTOWY
Nr | Kod | Nr. |  | Jednostka |  | Cena jednostkowa | Wartość
poz. | pozycji | specyfikacji | Wyszczególnienie elementów rozliczeniowych
|  |  |  | Nazwa | Ilość
1 | 2 | 3 | 4 | 5 | 6 | 7 | 8
|  | DMU.00.00.00 | WYMAGANIA OGÓLNE
1 | 000000/01 |  | Koszt dostosowania do wymagań Warunków Kontraktu i Wymagań Ogólnych zawartych w specyfikacji DM.00.00.00 | ryczałt | 1
- tymczasowe podparcie sieci teletechnicznej na czas robót: 1 ryczałt
- zabezpieczenie sieci uzbrojenia terenu: 3 ryczałt
- demontaż i montaż reklamy: 1 ryczałt
- wykonanie tymczasowego przejścia dla pieszych wraz z uzgodnieniami: 1 ryczałt
CPV 42000000-7 ROBOTY BUDOWLANE
|  | D.01.00.00 | CPV 45100000-8 PRZYGOTOWANIE TERENU POD BUDOWĘ
|  | D.01.01.00 | OBSŁUGA GEODEZYJNA BUDOWY
2 | 010101/01 | D.01.01.01 | Wytyczenie, odtworzenie trasy i punktów wysokościowych oraz wytyczenie obiektów. Pomiary geodezyjne wykonywane przez uprawnionego geodetę - tyczenie punktów wysokościowych, pomiary przy liniowych robotach ziemnych dla wszystkich branż, przy wykopach dla robót inżynierskich zgodnie z Rozporządzeniem MGPiB z dnia 21 lutego 1995 r. (Dz.U. nr 25, poz. 133 z 1995 r.) | ryczałt | 1
- wytyczenie trasy dróg:
- drogi powiatowej: 51 m
- wytyczenie obiektów:
- wytyczenie przebudowywanego obiektu: 1 szt.
3 | 010101/02 |  | Pomiary geodezyjne powykonawcze wszystkich branż z naniesieniem na zasoby mapowe zgodnie z Rozporządzeniem MGPiB z dnia 21.02.1995 r. (Dz.U. nr 25 poz.133 z 1995 r.). Mapa pomiaru powykonawczego zawierać powinna: sytuację (nakładka S), uzbrojenie (nakładka U) oraz granice działek (nakładka E). Stabilizacja punktów granicznych usuniętych w czasie realizacji inwestycji. | ryczałt | 1
|  | D.01.01.02 | Osnowa geodezyjna
4 | 010102/01 |  | Przebudowa lub zabezpieczenie punktów osnowy geodezyjnej wraz z operatem geodezyjnym | ryczałt | 1
|  | D.01.02.01 | Wycinka drzew i krzewów
5 | 010201/05 |  | - o średnicy od 36 do 45 cm: | szt. | 1
6 | 010201/01 |  | - krzewów | m2 | 5
7 | 010202/01 | D.01.02.02 | Zdjęcie warstwy humusu gr. 20 cm | m2 | 428
|  | D.01.02.04 | Rozbiórka elementów dróg i ulic
8 | 010204/01 |  | - rozbiórka nawierzchni jezdni - BA gr.śr 10 cm | m2 | 275
9 | 010204/03 |  | - rozbiórka chodnika z kostki betonowej | m2 | 40
10 | 010204/04 |  | -rozbiórka zjazdów asfaltowych | m2 | 70
11 | 010204/06 |  | - rozbiórka krawężnika | m | 25
12 | 010204/07 |  | - rozbiórka obrzeża chodnikowego | m | 25
13 |  |  | - wylotu przepustu ϕ1000 | szt. | 1
|  | D.02.00.00 | CPV 45110000-1 ROBOTY ZIEMNE
14 | 020101/01 | D.02.01.01 | Wykonanie wykopów | m3 | 140
15 |  | D.02.03.01 | Wykonanie nasypu - mieszanka naturalna | m3 | 260
|  | D.03.00.00 | CPV 45232130-2 ODWODNIENIE KORPUSU DROGOWEGO
|  | D.03.01.01 | Przepust pod koroną drogi
16 |  |  | - prefabrykowane przepusty rurowe o średnicy ø100 cm (1 szt.): - 3 m | m | 3
- ława fundamentowa pod przepustem z betonu B20: - 1,5 m3
- izolacja na zimno, 2 warstwy: - 17 m2
- izolacja z papy na stykach o szerokości 20 cm: - 13 m
- zasypka z mieszanki naturalnej pod fundamentem gr. 50 cm: - 4 m3
- zasypka z piasku wokół przepustu: - 12 m3
- podłączenie do istniejącego przepustu – 1 szt.
17 |  |  | - prefabrykowane przepusty rurowe - budowa przepustu ø600 - odcinek rowu krytego, L=29: | m | 15
- ława fundamentowa pod przepustem z betonu C16/20: 9 m3
- ściany czołowe z betonu C25/30, 1 szt: 1 m3
- zbrojenie ściany czołowej - stal AIII, 1 szt: 65 kg
- fundament pod ścianą czołową C25/30, 1 szt: 1,1 m3
- zbrojenie fundamentu pod ścianą czołową - stal AIII, 1szt: 139 kg
- izolacja na zimno, 2 warstwy: 56 m2
- izolacja z papy na stykach o szerokości 20 cm: 32 m
- zasypka z mieszanki naturalnej pod fundamentem gr. 50 cm: 26 m3
- zasypka z piasku wokół przepustu: 72 m3
- wykonanie wylotu w umocnionej skarpie cieku: - 1 szt.
|  | D.03.02.01 | Kanalizacja deszczowa
18 | 030201/02 |  | Studnia żelbetowa ø2000, h=2,0 m | szt. | 1
| 030201/03 |  | - zasypka z piasku: - 2 m3
19 | 030201/02 |  | Studnia żelbetowa ø1200, h=2,0 m | szt. | 1
| 030201/03 |  | - zasypka z piasku: - 1,5 m3
|  | D.03.03.01 | Sączek podłużny
20 | 030301/01 |  | - dren za płytami przejściowymi z PCV ø125 otoczony geowłókniną i żwirem | m | 34
- obsypka z żwiru - 6,8 m3
- prefabrykat betonowy wg KPED 01.03: - 26 m
- wykonanie wylotów na skarpie: - 2 szt.
- geowłóknina - 85 m2
|  | D.04.00.00 | CPV 45233320-8 PODBUDOWY
21 | 040101/01 | D.04.01.01 | Koryto - profilowanie i zagęszczenie podłoża | m2 | 527
- droga powiatowa: 230 m2
- zjazdy: 77+11+56=144 m2
- chodniki: 21 m2
- pobocza: 60 m2
|  | D.04.03.01 | Oczyszczenie i skropienie warstw konstrukcyjnych
22 | 040301/01 |  | - podbudowy z kruszywa: | m2 | 379
23 | 040301/02 |  | - warstw bitumicznych | m2 | 698
- pod warstwę ścieralną: 408 m2
- pod warstwę wiążącą: 290 m2
|  | D.04.04.02b | Podbudowa zasadnicza z mieszanki niezwiązanej z kruszywem C90/3
24 | 040402/01 |  | o grubości 20 | m2 | 395
- droga powiatowa: 230 m2
- zjazdy: 77+11+56=144 m2
- chodniki: 21 m2
25 | 040402/02 |  | o grubości 20÷58 cm nad płytami przejściowymi | m2 | 72
|  | D.04.05.01 | Ulepszone podłoże z gruntu stabilizowanego cementem
26 | 040501/01 |  | - warstwa gruntu stabilizowanego cementem o Rm=2,5 MPa, o gr. 20 cm | m2 | 120
- pod fundamentem: 120 m2
27 | 040701/01 | D.04.07.01 | Podbudowa z betonu asfaltowego AC 22 P, grubości 11 cm | m2 | 290
- droga powiatowa: 290 m2
|  | D.05.00.00 | CPV 45233220-7 NAWIERZCHNIE
|  | D.05.01.02 | Nawierzchnia gruntowa ulepszona z zastosow. destruktu lub kruszywa 0/31,5 mm
28 | 050102/01 |  | - pobocza, gr. 10 cm | m2 | 60
29 | 050102/02 |  | - zjazd gruntowy, gr. 20 cm | m2 | 51
| 050305/01 | D.05.03.05 | Nawierzchnia jezdni z betonu asfaltowego - warstwa wiążąca
30 |  |  | - AC 16 W - warstwa wiążąca gr. 8 cm | m2 | 283
- droga powiatowa: 283 m2
31 |  |  | - AC 11 W - warstwa wiążąca gr. 4 cm | m2 | 72
- zjazdy: 72 m2
32 | 050313/01 | D.05.03.13 | Nawierzchnia jezdni z mieszanki SMA11S - warstwa ścieralna gr. 4 cm | m2 | 344
- droga powiatowa: 274 m2
- zjazdy: 70 m2
33 |  | D.05.03.16 | Geosiatka - siatka poliestrowa do zbrojenia betonów asfaltowych | m2 | 26
34 |  |  | - oczyszczenie i skropienie podłoża | m2 | 26
|  | D.05.03.23 | Nawierzchnia z kostki brukowej betonowej
35 | 050323/01 |  | - kostka betonowa szara gr. 8 cm | m2 | 21
- chodniki: 21 m2
- podsypka cementowo - piaskowa gr. 3 cm: 21 m2
36 | 050323/01 |  | - kostka betonowa czerwona gr. 8 cm | m2 | 11
- zjazdy: 11 m2
- podsypka cementowo - piaskowa gr. 3 cm: 11 m2
|  | D.06.00.00 | CPV 45111291-4 ROBOTY WYKOŃCZENIOWE
37 | 060101/01 | D.06.01.01 | Humusowanie terenu i obsianie trawą gr. 10 cm | m2 | 196
|  | D.07.00.00 | CPV 45233290-8 URZĄDZENIA BEZPIECZEŃSTWA RUCHU OGRANIZACJA RUCHU DOCELOWA
38 | 070101/01 | D.07.01.01 | Oznakowanie poziome odtworzenie stanu istniejącego | m2 | 12
- P-1e linia pojedyncza przerywna - prowadząca szeroka: 10*0,12=1,2 m2
- P-4 linia podwójna ciągła: 45x0,24= 10,8 m2
|  | D.07.00.00 | CPV 45233290-8 URZĄDZENIA BEZPIECZEŃSTWA RUCHU TYMCZASOWA OGRANIZACJA RUCHU NA CZAS BUDOWY
39 | 070101/02 | D.07.01.01 | Oznakowanie poziome miejsca robót | kpl. | 1
- oznakowanie wg projektu organizacji ruchu na czas prowadzenia robót
40 | 070201/02 | D.07.02.01 | Oznakowanie pionowe miejsca robót - materiał własnością Wykonawcy | kpl. | 1
- oznakowanie wg projektu organizacji ruchu na czas prowadzenia robót
|  | D.08.00.00 | CPV 45233252-0 ELEMENTY ULIC
|  | D.08.01.01 | Krawężnik betonowy na ławie C12/15 z oporem
41 | 080101/01 |  | - pionowy 100x20x30cm | m | 21
- ława betonowa z oporem C12/15: 21*0,07=1,5 m3
- elastyczna masa bitum. między krawężnikiem a nawierzchnią 21*0,004=0,1 m3
42 | 080101/02 |  | - skośny 100x30/25x20cm | m | 4
- zjazdy: - 4 m
- ława betonowa z oporem C12/15: 4*0,09=0,4 m3
- elastyczna masa bitum. między krawężnikiem a nawierzchnią 4*0,004=0,1 m3
43 | 080101/05 |  | - najazdowy 100x25x20cm | m | 4
- zjazdy: - 4 m
- ława betonowa z oporem C12/15: 4*0,09=0,4 m3
- elastyczna masa bitum. między krawężnikiem a nawierzchnią 4*0,004=0,1 m3
44 | 080301/01 | D.08.03.01 | Obrzeża chodnikowe 8x30x100cm na ławie C12/15 z oporem | m | 17
- ława betonowa C12/15: 17*0,06=1,0 m3
ROBOTY MOSTOWE
|  | M.11.00.00 | CPV 45220000-5 FUNDAMENTOWANIE
|  | M.11.01.00 | Roboty ziemne pod fundamenty
45 | 110101/01 | M.11.01.01 | Wykopy | m3 | 967
- pompowanie wody
|  | M.11.01.04 | Zasypanie wykopów z zagęszczeniem
46 | 110104/01 |  | - zasypka z mieszanki naturalnej: | m3 | 606
|  | M.12.00.00 | CPV 45220000-5 ZBROJENIE
|  | M.12.01.00 | Stal zbrojeniowa
|  | M.12.01.03 | Zbrojenie betonu stalą klasy A-IIIN (B500SP)
47 | 120103/03 |  | - ustrój nośny | kg | 41787
- fundamenty: 9437 m3
- podpory: 13585 kg
- płyta: 15068 kg
- skrzydła: 3697 kg
48 | 120103/04 |  | - płyty przejściowe | kg | 3392
49 | 120103/05 |  | - kapy chodnikowe | kg | 2199
|  | M.12.01.05 | Osadzanie łączników i zbrojenia w otworach
50 | 120105/01 |  | -fi 16 L_otworu=105 mm - łącznik krawężnika na żywicy epoksydowej lub zaprawie niskoskurczowej | szt. | 48
|  | M.13.00.00 | CPV 45220000-5 BETON
|  | M.13.01.00 | Beton konstrukcyjny
51 | 130102/01 | M.13.01.02 | Beton płyt przejściowych dł. 4 m C30/37 (B35) | m3 | 23
- 16*(0,35*4,0*1,0)=22.4 m3
52 | 130103/01 | M.13.01.03 | Beton ustroju nośnego C40/50 (B50): | m3 | 207
- fundamenty: 88,5 m3
- płyta + podpory: 101,1 m3
- skrzydła: 5.7+6,5+2,6+2,4=17,2 m3
53 | 130104/01 | M.13.01.04 | Beton kap chodnikowych C35/45 (B45): 0,54*(11,45+12,5)=12,9 m3 | m3 | 13
54 | 130107/01 | M.13.01.07 | Beton C25/30 (B30): | m3 | 2
- ława pod umocnienia skarp: 0.3*0.5*12=1,8 m3
|  | M.13.02.00 | Beton niekonstrukcyjny
55 | 130201/01 | M.13.02.01 | Beton C12/15 (B15): | m3 | 36
- pod podporami: 0.22*24.65*2=11 m3
- pod kapami przy skrzydłach: 0.3*1.6*7,2=3,5 m3
- pod płyty przejściowe: 0.2*4,0*8,0*2=12,8 m3
|  | M.14.00.00 | CPV 45220000-5 KONSTRUKCJE STALOWE
56 |  | M.14.01.04 | Elementy stalowe | kg | 136
| 140104/01 |  | - kotwy kap - stal St3S, 24 szt. - 136 kg
|  | M.15.00.00 | CPV 45220000-5 IZOLACJE I NAWIERZCHNIE
|  | M.15.02.00 | Izolacja gruba
57 | 150201/01 | M.15.02.01 | Izolacja z jednej warstwy papy zgrzewalnej | m2 | 331
- podpory: 331 m2
58 | 150202/01 | M.15.02.02 | Izolacja z geomembrany z polietylenu PE-HD z geowłókniną | m2 | 166
- podpory: 166 m2
|  | M.15.03.00 | Izolacja ustroju nośnego
59 | 150301/01 | M.15.03.01 | Izolacja z papy zgrzewalnej | m2 | 208
- ustrój nośny: 122 m2
- płyty przejściowe+góra skrzydeł: 86 m2
- wypełnienie masą zalewową za płytami przejściowymi: 0,2 m3
|  | M.15.04.00 | Nawierzchnia na obiekcie
60 | 150401/01 | M.15.04.01a | Nawierzchnia jezdni z asfaltu twardolanego MA 11 S - warstwa wiążąca 4 cm | m2 | 53
61 | 050313/01 | M.15.04.01b | Nawierzchnia jezdni z SMA 11 S - warstwa ścieralna 4 cm: 8,12*6,5=52,8 m2 | m2 | 53
62 | 050313/02 |  | - uszczelnienie taśmą bitumiczną | m | 24
63 | 150403/01 | M.15.04.03 | Nawierzchnia bitumiczna modyfikowana polimerami 0,5cm: 2,05*23,95=49,1 m2 | m2 | 50
- elastyczna masa uszczelniająca: 0,2 m3
|  | M.16.00.00 | CPV 45220000-5 ODWODNIENIE
64 | 160109/01 | M.16.01.09 | Drenaż izolacji płyty pomostu | m | 38
- z taśmy profilowanej z tworzywa owiniętej geowłókniną: 2*19=38 m
|  | M.18.00.00 | URZĄDZENIA DYLATACYJNE
|  | M.18.01.02 | Dylatacja z taśm PCV
65 | 180102/02 |  | - dylatacja kap - taśma szerokości 100 mm: 11 m | m | 11
66 | 180103/01 | M.18.01.03 | Bitumiczna dylatacja szczelna ±10 mm: 2*9=18 m | m | 18
|  | M.19.00.00 | CPV 45220000-5 ELEMENTY ZABEZPIECZAJĄCE
67 | 190101/01 | M.19.01.01 | Krawężnik mostowy kamienny 20x18 | m | 24
68 | 190104/01 | M.19.01.04 | Balustrada | m | 34
- stal St3S: 1700 kg
- zabezpieczenie antykorozyjne:
- system powłok malarskich o trwałości powyżej 15 lat: 48 m2
|  | M.20.00.00 | CPV 45220000-5 INNE ROBOTY MOSTOWE
|  | M.20.01.00 | Roboty różne
69 | 200103/01 | M.20.01.03 | Kanały PCV ø120 mm: 4x24=96 m | m | 96
70 |  | M.20.01.05 | Umocnienie skarp z prefabrykowanych betonowych płyt ażurowych, gr.8cm | m2 | 152
| 200105/02 |  | - podsypka cem. piask. gr. 10 cm: 152 m2
71 | 200106/01 | M.20.01.06 | Umocnienie skarp brukiem kamiennym gr. 20 cm na zaprawie cementowej | m2 | 23
- podsypka cem.-piask. gr. 10 cm : 23 m2
72 | 200110/01 | M.20.01.10 | Zabezpieczenie antykorozyjne pow. betonowych - poprzez hydrofobizację | m2 | 155
- ustrój nośny: 65 m2
- kapa: 22 m2
- podpory: 68 m2
73 | 200119/01 | M.20.01.19 | Znaki pomiarowe na obiektach mostowych | szt. | 13
- na podporach: - 8 szt.
- na konstrukcjach przęseł: 4 szt.
- stały punkt wysokościowy na terenie, poza korpusem drogi: - 1 szt.
74 | 200901/01 | M.20.09.01 | Szczelne ogrodzenie terenu budowy wysokość min. 2 m | m | 70
|  | M.21.00.00 | CPV 45110000-1 ROBOTY ROZBIÓRKOWE I REMONTOWE
|  | M.21.01.00 | Roboty rozbiórkowe
|  | M.21.01.01 | Rozbiórka elementów żelbetowych, betonowych i kamiennych
| 210101/01 |  | - podpór
75 |  |  | - kamiennych: - 78 m3 | m3 | 78 |  |  | 3977.49
76 |  |  | - betonowych wraz z ściankami bocznymi: 70 m3 | m3 | 70 |  |  | 4753.54
77 | 210101/02 |  | - ustroju nośnego | m3 | 25 |  |  | 8946.08
78 | 210101/04 |  | - płyt przejściowych | m3 | 14 |  |  | 2958.34
79 |  | M.21.01.03 | Rozbiórka balustrady stalowej | m | 28 |  |  | 20635.45
|  | M.21.01.06 | Rozbiórka nawierzchni asfaltobetonowej |  |  |  |  | 187
80 | 210106/01 |  | - jezdni | m2 | 37 |  |  | 110.35
81 | 210107/01 | M.21.01.07 | Rozbiórka izolacji bitumicznej | m2 | 50
|  | M.21.01.10 | Rozbiórka umocnienia skarp
82 | 210110/01 |  | - cieku: | m2 | 40
Razem netto
Podatek VAT 23%
Razem Brutto